## SUN
Series Cavity Tool
Name | Specification | Thread | Raw Material | Shank | Coat | Thru Coolant | Flute
Roughing/Pre-drill
T2A-D | φ17.48×φ33.28×80.63(6) | 1-14UNS-2B | Carbide Tipped and HSS | Morse or Straight | Optional | Optional | 3
T3A-D | φ22.26×φ27.41×61.9(4) | 1-14UNS-2B | Carbide Tipped and HSS | Morse or Straight | Optional | Optional | 3
T5A-D | φ22.24×φ33.32×60(5) | 1-14UNS-2B | Carbide Tipped and HSS | Morse or Straight | Optional | Optional | 3
T8A-D | φ11.1×φ25.4×34(4) | M16×1.5-6H | HSS | Morse or Straight | Optional | Optional | 3
T9A-D | φ11.1×φ25.4×45(5) | M16×1.5-6H | HSS | Morse or Straight | Optional | Optional | 3
T10A-D | φ13.5×φ25.42×65.7(6) | M20×1.5-6H | Carbide Tipped and HSS | Morse or Straight | Optional | Optional | 3
T11A-D | φ13.5×φ25.42×72.88(6) | M20×1.5-6H | Carbide Tipped and HSS | Morse or Straight | Optional | Optional | 3
T13A-D | φ17.47×φ25.42×53.18(5) | M20×1.5-6H | Carbide Tipped and HSS | Morse or Straight | Optional | Optional | 3
T16A-D | φ31.78×φ44.38×77(4) | M36×2-6H | Carbide Tipped and HSS | Morse or Straight | Optional | Optional | 3
T17A-D | φ31.78×φ44.38×106.28(5) | M36×2-6H | Carbide Tipped and HSS | Morse or Straight | Optional | Optional | 3
T18A-D | φ41.29×φ58.68×99.12(4) | M48×2-6H | Carbide Tipped and HSS | Morse or Straight | Optional | Optional | 3
T19A-D | φ31.75×φ58.72×119.2(6) | M48×2-6H | Carbide Tipped and HSS | Morse or Straight | Optional | Optional | 3
T21A-D | φ13.5×φ25.4×85(7) | M20×1.5-6H | Carbide Tipped and HSS | Morse or Straight | Optional | Optional | 3
T22A-D | φ17.48×φ33.34×94.29(7) | 1-14UNS-2B | Carbide Tipped and HSS | Morse or Straight | Optional | Optional | 3
T23A-D | φ25.4×φ44.45×112(7) | M36×2-6H | Carbide Tipped and HSS | Morse or Straight | Optional | Optional | 3
T24A-D | φ31.8×φ58.72×145(6) | M48×2-6H | Carbide Tipped and HSS | Morse or Straight | Optional | Optional | 3
T31A-D | φ15.9×φ25.4×105(7) | M20×1.5-6H | Carbide Tipped and HSS | Morse or Straight | Optional | Optional | 3
T32A-D | φ20.65×φ33.28×112(7) | 1-14UNS-2B | Carbide Tipped and HSS | Morse or Straight | Optional | Optional | 3
T33A-D | φ30.56×φ39.69×130(6) | M36×2-6H | Carbide Tipped and HSS | Morse or Straight | Optional | Optional | 3
T34A-D | φ42.5×φ52.4×152(6) | M48×2-6H | Carbide Tipped and HSS | Morse or Straight | Optional | Optional | 3
T52A-D | φ19.63×φ33.32×142(8) | 1-14UNS-2B | Carbide Tipped and HSS | Morse or Straight | Optional | Optional | 3
T61A-D | φ15.9×φ25.4×130(8) | M20×1.5-6H | Carbide Tipped and HSS | Morse or Straight | Optional | Optional | 3
T62A-D | φ20.65×φ33.28×140(8) | 1-14UNS-2B | Carbide Tipped and HSS | Morse or Straight | Optional | Optional | 3
T63A-D | φ30.56×φ44.45×170(8) | M36×2-6H | Carbide Tipped and HSS | Morse or Straight | Optional | Optional | 3
T64A-D | φ42.48×φ58.72×207.78(8) | M48×2-6H | Carbide Tipped and HSS | Morse or Straight | Optional | Optional | 3
T162A-D | φ10.3×φ28.6×63(7) | M16×1.5-6H | Carbide Tipped and HSS | Morse or Straight | Optional | Optional | 3
T163A-D | φ10.3×φ28.6×63(7) | M16×1.5-6H | Carbide Tipped and HSS | Morse or Straight | Optional | Optional | 3
Finishing/Reamer
T2A-R | φ22.24×φ33.28×95.63(5) | 1-14UNS-2B | Carbide Tipped | Morse or Straight | Optional | Optional | 4
T3A-R | φ22.26×φ27.41×61.9(4) | 1-14UNS-2B | Carbide Tipped | Morse or Straight | Optional | Optional | 4
T5A-R | φ22.24×φ27.39×56.48(4) | 1-14UNS-2B | Carbide Tipped | Morse or Straight | Optional | Optional | 4
T8A-R | φ11.1×φ17.86×34(4) | M16×1.5-6H | Solid Carbide-V welding | Morse or Straight | Optional | Optional | 4
T9A-R | φ11.1×φ17.86×45(5) | M16×1.5-6H | Solid Carbide-V welding | Morse or Straight | Optional | Optional | 4
T10A-R | φ17.47×φ25.42×59.7(5) | M20×1.5-6H | Carbide Tipped and Solid Carbide | Morse or Straight | Optional | Optional | 4
T11A-R | φ17.47×φ25.42×66.88(5) | M20×1.5-6H | Carbide Tipped and Solid Carbide | Morse or Straight | Optional | Optional | 4
T13A-R | φ17.47×φ25.42×53.18(5) | M20×1.5-6H | Carbide Tipped | Morse or Straight | Optional | Optional | 4
T16A-R | φ31.78×φ39.7×74.18(4) | M36×2-6H | Carbide Tipped | Morse or Straight | Optional | Optional | 6
T17A-R | φ31.78×φ44.5×106.28(5) | M36×2-6H | Carbide Tipped | Morse or Straight | Optional | Optional | 6
T18A-R | φ41.29×φ52.38×94.63(4) | M48×2-6H | Carbide Tipped | Morse or Straight | Optional | Optional | 6
T19A-R | φ41.29×φ58.72×107.2(5) | M48×2-6H | Carbide Tipped | Morse or Straight | Optional | Optional | 6
T21A-R | φ17.47×φ25.4×80.62(6) | M20×1.5-6H | Carbide Tipped | Morse or Straight | Optional | Optional | 4
T22A-R | φ22.24×φ33.34×84.29(6) | 1-14UNS-2B | Carbide Tipped | Morse or Straight | Optional | Optional | 4
T23A-R | φ31.78×φ44.45×102(6) | M36×2-6H | Carbide Tipped | Morse or Straight | Optional | Optional | 6
T24A-R | φ41.29×φ58.72×131.53(6) | M48×2-6H | Carbide Tipped | Morse or Straight | Optional | Optional | 6
T31A-R | φ15.9×φ25.4×105(7) | M20×1.5-6H | Carbide Tipped | Morse or Straight | Optional | Optional | 4
T32A-R | φ20.65×φ33.28×112(7) | 1-14UNS-2B | Carbide Tipped | Morse or Straight | Optional | Optional | 4
T33A-R | φ30.56×φ39.69×130(6) | M36×2-6H | Carbide Tipped | Morse or Straight | Optional | Optional | 4,6
T34A-R | φ42.5×φ58.72×152(6) | M48×2-6H | Carbide Tipped | Morse or Straight | Optional | Optional | 6
T52A-R | φ19.63×φ33.32×142(8) | 1-14UNS-2B | Carbide Tipped | Morse or Straight | Optional | Optional | 4
T61A-R | φ15.9×φ25.4×130(8) | M20×1.5-6H | Carbide Tipped | Morse or Straight | Optional | Optional | 4
T62A-R | φ20.65×φ33.28×140(8) | 1-14UNS-2B | Carbide Tipped | Morse or Straight | Optional | Optional | 4
T63A-R | φ30.56×φ44.45×170(8) | M36×2-6H | Carbide Tipped | Morse or Straight | Optional | Optional | 6
T64A-R | φ42.48×φ58.72×207.78(8) | M48×2-6H | Carbide Tipped | Morse or Straight | Optional | Optional | 6
T162A-R | φ13.1×φ23.8×62(5) | M16×1.5-6H | Carbide Tipped | Morse or Straight | Optional | Optional | 3
T163A-R | φ13.1×φ23.8×63(5) | M16×1.5-6H | Carbide Tipped | Morse or Straight | Optional | Optional | 3

## VC
VC Series Cavity Tool
Name | Specification | Thread | Raw Material | Shank | Coat | Thru Coolant | Flute
Roughing/Pre-drill
VC04-2 | φ7.18×φ21.28×40(3) | 7/16-20UNF-2B | HSS | Morse or Straight | Optional | Optional | 3
VC04-B3 | φ7.18×φ21.28×40(3) | 7/16-20UNF-3B | HSS | Morse or Straight | Optional | Optional | 3
VC07-3 | φ11.15×φ26.97×52(4) | 5/8-18UNF-2B | HSS | Morse or Straight | Optional | Optional | 3
VC08-2 | φ12.7×φ30.2×44(3) | 3/4-16UNF-2B | Carbide Tipped and HSS | Morse or Straight | Optional | Optional | 3
VC08-3 | φ14.3×φ30.2×59(4) | 3/4-16UNF-2B | Carbide Tipped and HSS | Morse or Straight | Optional | Optional | 3
VC08-4 | φ15.9×φ30.2×72(5) | 3/4-16UNF-2B | Carbide Tipped and HSS | Morse or Straight | Optional | Optional | 3
VC08-5 | φ11.15×φ30.2×85(6) | 3/4-16UNF-2B | Carbide Tipped and HSS | Morse or Straight | Optional | Optional | 3
VC10-2 | φ15.9×φ30.2×47(3) | 7/8-14UNF-2B | Carbide Tipped and HSS | Morse or Straight | Optional | Optional | 3
VC10-3 | φ15.9×φ30.2×62(4) | 7/8-14UNF-2B | Carbide Tipped and HSS | Morse or Straight | Optional | Optional | 3
VC10-S3 | φ17.5×φ30.2×62(4) | 7/8-14UNF-2B | Carbide Tipped and HSS | Morse or Straight | Optional | Optional | 3
VC10-L3 | φ15.9×φ38.1×68(4) | 7/8-14UNF-2B | Carbide Tipped and HSS | Morse or Straight | Optional | Optional | 3
VC10-4 | φ15.9×φ30.2×78(5) | 7/8-14UNF-2B | Carbide Tipped and HSS | Morse or Straight | Optional | Optional | 3
VC10-5 | φ14.3×φ30.2×95(6) | 7/8-14UNF-2B | Carbide Tipped and HSS | Morse or Straight | Optional | Optional | 3
VC10-6 | φ12.7×φ30.2×115(7) | 7/8-14UNF-2B | Carbide Tipped and HSS | Morse or Straight | Optional | Optional | 3
VC10-S6 | φ14.3×φ30.2×115(7) | 7/8-14UNF-2B | Carbide Tipped and HSS | Morse or Straight | Optional | Optional | 3
VC12-2 | φ22.24×φ38.1×64(3) | 1 1/16-12UN-2B | Carbide Tipped and HSS | Morse or Straight | Optional | Optional | 3
VC12-3 | φ20.67×φ38.1×90(4) | 1 1/16-12UN-2B | Carbide Tipped and HSS | Morse or Straight | Optional | Optional | 3
VC12-S3 | φ20×φ38.1×77(4) | 1 1/16-12UN-2B | Carbide Tipped and HSS | Morse or Straight | Optional | Optional | 3
VC12-4 | φ20.67×φ38.1×110(5) | 1 1/16-12UN-2B | Carbide Tipped and HSS | Morse or Straight | Optional | Optional | 3
VC12-S5 | φ19.05×φ38.1×128(6) | 1 1/16-12UN-2B | Carbide Tipped and HSS | Morse or Straight | Optional | Optional | 3
VC12-6 | φ17.5×φ38.1×120(7) | 1 1/16-12UN-2B | Carbide Tipped and HSS | Morse or Straight | Optional | Optional | 3
VC12-S6 | φ19.05×φ38.1×137(7) | 1 1/16-12UN-2B | Carbide Tipped and HSS | Morse or Straight | Optional | Optional | 3
VC16-2 | φ28.6×φ44.45×62(3) | 1 5/16-12UN-2B | Carbide Tipped and HSS | Morse or Straight | Optional | Optional | 3
VC16-3 | φ25.46×φ44.45×92(4) | 1 5/16-12UN-2B | Carbide Tipped and HSS | Morse or Straight | Optional | Optional | 3
VC16-S3 | φ25.46×φ44.45×78(4) | 1 5/16-12UN-2B | Carbide Tipped and HSS | Morse or Straight | Optional | Optional | 3
VC16-4 | φ25.46×φ44.45×117(5) | 1 5/16-12UN-2B | Carbide Tipped and HSS | Morse or Straight | Optional | Optional | 3
VC16-S5 | φ25.46×φ44.45×138(6) | 1 5/16-12UN-2B | Carbide Tipped and HSS | Morse or Straight | Optional | Optional | 3
VC16-S6 | φ23.8×φ44.45×168(7) | 1 5/16-12UN-2B | Carbide Tipped and HSS | Morse or Straight | Optional | Optional | 3
VC20-2 | φ33.38×φ57.66×73(3) | 1 5/8-12UN-2B | Carbide Tipped | Morse or Straight | Optional | Optional | 3
VC20-S3 | φ33.38×φ57.66×93(4) | 1 5/8-12UN-2B | Carbide Tipped | Morse or Straight | Optional | Optional | 3
VC42-M2 | φ38×φ56×72(3) | M42×2-6H | Carbide Tipped | Morse or Straight | Optional | Optional | 3
VC42-M3 | φ36×φ56×105(4) | M42×2-6H | Carbide Tipped | Morse or Straight | Optional | Optional | 3
VC42-M4 | φ34×φ56×138(5) | M42×2-6H | Carbide Tipped | Morse or Straight | Optional | Optional | 3
VC42-S6 | φ32×φ56×176(7) | M42×2-6H | Carbide Tipped | Morse or Straight | Optional | Optional | 3
HVC06-2 |  |  | Carbide Tipped | Morse or Straight | Optional | Optional | 3
HVC06-3 |  |  | Carbide Tipped | Morse or Straight | Optional | Optional | 3
HVC08-2 |  |  | Carbide Tipped | Morse or Straight | Optional | Optional | 3
HVC12-4 |  |  | Carbide Tipped | Morse or Straight | Optional | Optional | 3
HVC16-2 |  |  | Carbide Tipped | Morse or Straight | Optional | Optional | 3
Finishing/Reamer
VC04-2-R | φ7.18×φ21.28×40(3) | 7/16-20UNF-2B | Solid Carbide V welding | Morse or Straight | Optional | Optional | 4
VC04-B3-R | φ7.18×φ21.28×40(3) | 7/16-20UNF-2B | Solid Carbide V welding | Morse or Straight | Optional | Optional | 4
VC07-3-R | φ11.15×φ26.97×52(4) | 5/8-18UNF-2B | Solid Carbide V welding | Morse or Straight | Optional | Optional | 4
VC08-2-R | φ12.7×φ30.2×44(3) | 3/4-16UNF-2B | Carbide Tipped | Morse or Straight | Optional | Optional | 3
VC08-3-R | φ14.3×φ30.2×59(4) | 3/4-16UNF-2B | Carbide Tipped | Morse or Straight | Optional | Optional | 3
VC08-4-R | φ12.7×φ30.2×72(5) | 3/4-16UNF-2B | Carbide Tipped | Morse or Straight | Optional | Optional | 3
VC08-5-R | φ11.15×φ30.2×85(6) | 3/4-16UNF-2B | Solid Carbide V welding | Morse or Straight | Optional | Optional | 4
VC10-2-R | φ15.9×φ30.2×47(3) | 7/8-14UNF-2B | Carbide Tipped | Morse or Straight | Optional | Optional | 4
VC10-3-R | φ15.9×φ30.2×62(4) | 7/8-14UNF-2B | Carbide Tipped | Morse or Straight | Optional | Optional | 4
VC10-S3-R | φ17.5×φ30.2×62(4) | 7/8-14UNF-2B | Carbide Tipped | Morse or Straight | Optional | Optional | 4
VC10-L3-R | φ15.9×φ38.1×68(4) | 7/8-14UNF-2B | Carbide Tipped | Morse or Straight | Optional | Optional | 4
VC10-4-R | φ15.9×φ30.2×78(5) | 7/8-14UNF-2B | Carbide Tipped | Morse or Straight | Optional | Optional | 4
VC10-5-R | φ14.3×φ30.2×95(6) | 7/8-14UNF-2B | Carbide Tipped | Morse or Straight | Optional | Optional | 3
VC10-6-R | φ12.7×φ30.2×115(7) | 7/8-14UNF-2B | Carbide Tipped | Morse or Straight | Optional | Optional | 3
VC10-S6-R | φ14.3×φ30.2×115(7) | 7/8-14UNF-2B | Carbide Tipped | Morse or Straight | Optional | Optional | 3
VC12-2-R | φ22.24×φ38.1×64(3) | 1 1/16-12UN-2B | Carbide Tipped | Morse or Straight | Optional | Optional | 4
VC12-3-R | φ20.67×φ38.1×90(4) | 1 1/16-12UN-2B | Carbide Tipped | Morse or Straight | Optional | Optional | 4
VC12-S3 | φ20×φ38.1×77(4) | 1 1/16-12UN-2B | Carbide Tipped | Morse or Straight | Optional | Optional | 4
VC12-4-R | φ20.67×φ38.1×110(5) | 1 1/16-12UN-2B | Carbide Tipped | Morse or Straight | Optional | Optional | 4
VC12-S5 | φ19.05×φ38.1×128(6) | 1 1/16-12UN-2B | Carbide Tipped | Morse or Straight | Optional | Optional | 4
VC12-6-R | φ17.5×φ38.1×120(7) | 1 1/16-12UN-2B | Carbide Tipped | Morse or Straight | Optional | Optional | 4
VC12-S6-R | φ19.05×φ38.1×137(7) | 1 1/16-12UN-2B | Carbide Tipped | Morse or Straight | Optional | Optional | 4
VC16-2-R | φ28.6×φ44.45×62(3) | 1 5/16-12UN-2B | Carbide Tipped | Morse or Straight | Optional | Optional | 4
VC16-S3-R | φ25.46×φ44.45×78(4) | 1 5/16-12UN-2B | Carbide Tipped | Morse or Straight | Optional | Optional | 4
VC16-3-R | φ25.46×φ44.45×92(4) | 1 5/16-12UN-2B | Carbide Tipped | Morse or Straight | Optional | Optional | 4
VC16-4-R | φ25.46×φ44.45×117(5) | 1 5/16-12UN-2B | Carbide Tipped | Morse or Straight | Optional | Optional | 4
VC16-S5-R | φ25.46×φ44.45×138(6) | 1 5/16-12UN-2B | Carbide Tipped | Morse or Straight | Optional | Optional | 4
VC16-S6-R | φ23.8×φ44.45×168(7) | 1 5/16-12UN-2B | Carbide Tipped | Morse or Straight | Optional | Optional | 4
VC20-2-R | φ36.56×φ57.66×73(3) | 1 5/8-12UN-2B | Carbide Tipped | Morse or Straight | Optional | Optional | 6
VC20-S3-R | φ33.38×φ57.66×93(4) | 1 5/8-12UN-2B | Carbide Tipped | Morse or Straight | Optional | Optional | 6
VC42-M2-R | φ38×φ56×72(3) | M42×2-6H | Carbide Tipped | Morse or Straight | Optional | Optional | 6
VC42-M3-R | φ36×φ56×105(4) | M42×2-6H | Carbide Tipped | Morse or Straight | Optional | Optional | 6
VC42-M4-R | φ34×φ56×138(5) | M42×2-6H | Carbide Tipped | Morse or Straight | Optional | Optional | 6
VC42-S6-R | φ32×φ56×176(7) | M42×2-6H | Carbide Tipped | Morse or Straight | Optional | Optional | 6
HVC06-2 |  |  | Carbide Tipped | Morse or Straight | Optional | Optional | 4
HVC06-3 |  |  | Carbide Tipped | Morse or Straight | Optional | Optional | 4
HVC08-2 |  |  | Carbide Tipped | Morse or Straight | Optional | Optional | 4
HVC12-4 |  |  | Carbide Tipped | Morse or Straight | Optional | Optional | 4
HVC16-2 |  |  | Carbide Tipped | Morse or Straight | Optional | Optional | 4

## Parker
Series Cavity Tool
Name | Specification | Thread | Raw Material | Shank | Coat | Thru Coolant | Flute
Roughing/Pre-drill
C08-2-D | φ12.7×φ30.2×44(3) | 3/4-16UNF-2B | Carbide Tipped and HSS | Morse or Straight | Optional | Optional | 3
C08-3-D | φ14.3×φ30.2×59(4) | 3/4-16UNF-2B | Carbide Tipped and HSS | Morse or Straight | Optional | Optional | 3
C08-4-D | φ15.9×φ30.2×72(5) | 3/4-16UNF-2B | Carbide Tipped and HSS | Morse or Straight | Optional | Optional | 3
C10-2-D | φ15.9×φ30.2×47(3) | 7/8-14UNF-2B | Carbide Tipped and HSS | Morse or Straight | Optional | Optional | 3
C10-3-D | φ15.9×φ30.2×62(4) | 7/8-14UNF-2B | Carbide Tipped and HSS | Morse or Straight | Optional | Optional | 3
C10-4-D | φ15.9×φ30.2×78(5) | 7/8-14UNF-2B | Carbide Tipped and HSS | Morse or Straight | Optional | Optional | 3
C12-2-D | φ22.24×φ38.1×64(3) | 1 1/16-12UN-2B | Carbide Tipped and HSS | Morse or Straight | Optional | Optional | 3
C12-3-D | φ20.67×φ38.1×90(4) | 1 1/16-12UN-2B | Carbide Tipped and HSS | Morse or Straight | Optional | Optional | 3
C12-4-D | φ20.67×φ38.1×110(5) | 1 1/16-12UN-2B | Carbide Tipped and HSS | Morse or Straight | Optional | Optional | 3
C16-2-D | φ28.6×φ44.45×62(3) | 1 5/16-12UN-2B | Carbide Tipped and HSS | Morse or Straight | Optional | Optional | 3
C16-3-D | φ25.46×φ44.45×92(4) | 1 5/16-12UN-2B | Carbide Tipped and HSS | Morse or Straight | Optional | Optional | 3
C16-3S-D | φ25.46×φ44.45×92(4) | 1 5/16-12UN-2B | Carbide Tipped and HSS | Morse or Straight | Optional | Optional | 4
C16-4-D | φ25.46×φ44.45×117(5) | 1 5/16-12UN-2B | Carbide Tipped and HSS | Morse or Straight | Optional | Optional | 3
C20-2-D |  |  | Carbide Tipped and HSS | Morse or Straight | Optional | Optional | 3
C20-3S-D |  |  | Carbide Tipped and HSS | Morse or Straight | Optional | Optional | 3
2R-D |  |  | Carbide Tipped and HSS | Morse or Straight | Optional | Optional | 3
3C-D |  |  | Carbide Tipped and HSS | Morse or Straight | Optional | Optional | 3
5A-D |  |  | Carbide Tipped and HSS | Morse or Straight | Optional | Optional | 3
53-1-D |  |  | Carbide Tipped and HSS | Morse or Straight | Optional | Optional | 3
A6726-D |  |  | Carbide Tipped and HSS | Morse or Straight | Optional | Optional | 3
Finishing/Reamer
C08-2-R | φ12.7×φ30.2×44(3) | 3/4-16UNF-2B | Carbide Tipped | Morse or Straight | Optional | Optional | 3
C08-3-R | φ14.3×φ30.2×59(4) | 3/4-16UNF-2B | Carbide Tipped | Morse or Straight | Optional | Optional | 3
C08-4-R | φ12.7×φ30.2×72(5) | 3/4-16UNF-2B | Carbide Tipped | Morse or Straight | Optional | Optional | 3
C10-2-R | φ15.9×φ30.2×47(3) | 7/8-14UNF-2B | Carbide Tipped | Morse or Straight | Optional | Optional | 4
C10-3-R | φ15.9×φ30.2×62(4) | 7/8-14UNF-2B | Carbide Tipped | Morse or Straight | Optional | Optional | 4
C10-4-R | φ15.9×φ30.2×78(5) | 7/8-14UNF-2B | Carbide Tipped | Morse or Straight | Optional | Optional | 4
C12-2-R | φ22.24×φ38.1×64(3) | 1 1/16-12UN-2B | Carbide Tipped | Morse or Straight | Optional | Optional | 4
C12-3-R | φ20.67×φ38.1×90(4) | 1 1/16-12UN-2B | Carbide Tipped | Morse or Straight | Optional | Optional | 4
C12-4-R | φ20.67×φ38.1×110(5) | 1 1/16-12UN-2B | Carbide Tipped | Morse or Straight | Optional | Optional | 4
C16-2-R | φ28.6×φ44.45×62(3) | 1 5/16-12UN-2B | Carbide Tipped | Morse or Straight | Optional | Optional | 4
C16-3-R | φ25.46×φ44.45×92(4) | 1 5/16-12UN-2B | Carbide Tipped | Morse or Straight | Optional | Optional | 4
C16-3S-R | φ25.46×φ44.45×92(4) | 1 5/16-12UN-2B | Carbide Tipped | Morse or Straight | Optional | Optional | 5
C16-4-R | φ25.46×φ44.45×117(5) | 1 5/16-12UN-2B | Carbide Tipped | Morse or Straight | Optional | Optional | 4
C20-2-R |  |  | Carbide Tipped | Morse or Straight | Optional | Optional | 6
C20-3S-R |  |  | Carbide Tipped | Morse or Straight | Optional | Optional | 6
2R-R |  |  | Carbide Tipped | Morse or Straight | Optional | Optional | 4
3C-R |  |  | Carbide Tipped | Morse or Straight | Optional | Optional | 4
5A-R |  |  | Carbide Tipped | Morse or Straight | Optional | Optional | 4
53-1-R |  |  | Carbide Tipped | Morse or Straight | Optional | Optional | 4
A6726-R |  |  | Carbide Tipped | Morse or Straight | Optional | Optional | 4

## Vickers
Series Cavity Tool
Name | Specification | Thread | Raw Material | Shank | Coat | Thru Coolant | Flute
Roughing/Pre-drill
C-04-2 | φ7.18×φ21.28×40(3) | 7/16-20UNF-2B | HSS | Morse or Straight | Optional | Optional | 3
C-07-3 | φ11.15×φ26.97×52(4) | 5/8-18UNF-2B | HSS | Morse or Straight | Optional | Optional | 3
C-08-2 | φ12.7×φ30.2×44(3) | 3/4-16UNF-2B | Carbide Tipped and HSS | Morse or Straight | Optional | Optional | 3
C-08-3 | φ14.3×φ30.2×59(4) | 3/4-16UNF-2B | Carbide Tipped and HSS | Morse or Straight | Optional | Optional | 3
C-08-4 | φ15.9×φ30.2×72(5) | 3/4-16UNF-2B | Carbide Tipped and HSS | Morse or Straight | Optional | Optional | 3
C-08-5 | φ11.15×φ30.2×85(6) | 3/4-16UNF-2B | Carbide Tipped and HSS | Morse or Straight | Optional | Optional | 3
C-10-2 | φ15.9×φ30.2×47(3) | 7/8-14UNF-2B | Carbide Tipped and HSS | Morse or Straight | Optional | Optional | 3
C-10-3 | φ15.9×φ30.2×62(4) | 7/8-14UNF-2B | Carbide Tipped and HSS | Morse or Straight | Optional | Optional | 3
C-10-S3 | φ17.5×φ30.2×62(4) | 7/8-14UNF-2B | Carbide Tipped and HSS | Morse or Straight | Optional | Optional | 3
C-10-L3 | φ15.9×φ38.1×68(4) | 7/8-14UNF-2B | Carbide Tipped and HSS | Morse or Straight | Optional | Optional | 3
C-10-4 | φ15.9×φ30.2×78(5) | 7/8-14UNF-2B | Carbide Tipped and HSS | Morse or Straight | Optional | Optional | 3
C-10-5 | φ14.3×φ30.2×95(6) | 7/8-14UNF-2B | Carbide Tipped and HSS | Morse or Straight | Optional | Optional | 3
C-10-6 | φ12.7×φ30.2×115(7) | 7/8-14UNF-2B | Carbide Tipped and HSS | Morse or Straight | Optional | Optional | 3
C-10-S6 | φ14.3×φ30.2×115(7) | 7/8-14UNF-2B | Carbide Tipped and HSS | Morse or Straight | Optional | Optional | 3
C-12-2 | φ22.24×φ38.1×64(3) | 1 1/16-12UN-2B | Carbide Tipped and HSS | Morse or Straight | Optional | Optional | 3
C-12-3 | φ20.67×φ38.1×90(4) | 1 1/16-12UN-2B | Carbide Tipped and HSS | Morse or Straight | Optional | Optional | 3
C-12-S3 | φ20×φ38.1×77(4) | 1 1/16-12UN-2B | Carbide Tipped and HSS | Morse or Straight | Optional | Optional | 3
C-12-4 | φ20.67×φ38.1×110(5) | 1 1/16-12UN-2B | Carbide Tipped and HSS | Morse or Straight | Optional | Optional | 3
C-12-S5 | φ19.05×φ38.1×128(6) | 1 1/16-12UN-2B | Carbide Tipped and HSS | Morse or Straight | Optional | Optional | 3
C-12-6 | φ17.5×φ38.1×120(7) | 1 1/16-12UN-2B | Carbide Tipped and HSS | Morse or Straight | Optional | Optional | 3
C-12-S6 | φ19.05×φ38.1×137(7) | 1 1/16-12UN-2B | Carbide Tipped and HSS | Morse or Straight | Optional | Optional | 3
C-16-2 | φ28.6×φ44.45×62(3) | 1 5/16-12UN-2B | Carbide Tipped and HSS | Morse or Straight | Optional | Optional | 3
C-16-3 | φ25.46×φ44.45×92(4) | 1 5/16-12UN-2B | Carbide Tipped and HSS | Morse or Straight | Optional | Optional | 3
C-16-S3 | φ25.46×φ44.45×78(4) | 1 5/16-12UN-2B | Carbide Tipped and HSS | Morse or Straight | Optional | Optional | 3
C-16-4 | φ25.46×φ44.45×117(5) | 1 5/16-12UN-2B | Carbide Tipped and HSS | Morse or Straight | Optional | Optional | 3
C-16-S5 | φ25.46×φ44.45×138(6) | 1 5/16-12UN-2B | Carbide Tipped and HSS | Morse or Straight | Optional | Optional | 3
C-16-S6 | φ23.8×φ44.45×168(7) | 1 5/16-12UN-2B | Carbide Tipped and HSS | Morse or Straight | Optional | Optional | 3
C-20-2 | φ33.38×φ57.66×73(3) | 1 5/8-12UN-2B | Carbide Tipped | Morse or Straight | Optional | Optional | 3
C-20-3 | φ33.38×φ57.66×73(3) | 1 5/8-12UN-2B | Carbide Tipped | Morse or Straight | Optional | Optional | 3
C-20-S3 | φ33.38×φ57.66×93(4) | 1 5/8-12UN-2B | Carbide Tipped | Morse or Straight | Optional | Optional | 3
C-42-M2 | φ38×φ56×72(3) | M42×2-6H | Carbide Tipped | Morse or Straight | Optional | Optional | 3
C-42-M3 | φ36×φ56×105(4) | M42×2-6H | Carbide Tipped | Morse or Straight | Optional | Optional | 3
C-42-M4 | φ34×φ56×138(5) | M42×2-6H | Carbide Tipped | Morse or Straight | Optional | Optional | 3
C-42-S6 | φ32×φ56×176(7) | M42×2-6H | Carbide Tipped | Morse or Straight | Optional | Optional | 3
0130 |  | M20*1.5-Φ32 | Carbide Tipped | Morse or Straight | Optional | Optional | 3
AT447 |  |  | Carbide Tipped | Morse or Straight | Optional | Optional | 3
AT501/A6935 |  | 1 5/8-12UN | Carbide Tipped | Morse or Straight | Optional | Optional | 3
AT2963 |  | Φ17-M20*1.5-Φ32 | Carbide Tipped | Morse or Straight | Optional | Optional | 3
A0240002 TD |  | M18*1.5 | Carbide Tipped | Morse or Straight | Optional | Optional | 3
TD-A0086006 |  |  | Carbide Tipped | Morse or Straight | Optional | Optional | 3
A12337/A12336 |  | M27*1.5 | Carbide Tipped | Morse or Straight | Optional | Optional | 3
A881 |  |  | Carbide Tipped and HSS | Morse or Straight | Optional | Optional | 3
A887 |  | 1 5/16-12UN/A1161 | Carbide Tipped and HSS | Morse or Straight | Optional | Optional | 3
A3973 |  |  | Carbide Tipped and HSS | Morse or Straight | Optional | Optional | 3
A8961 |  |  | Carbide Tipped and HSS | Morse or Straight | Optional | Optional | 3
A879 |  |  | Carbide Tipped and HSS | Morse or Straight | Optional | Optional | 3
Finishing/Reamer
C-04-2-R | φ7.18×φ21.28×40(3) | 7/16-20UNF-2B | Solid Carbide V-welding | Morse or Straight | Optional | Optional | 4
C-07-3-R | φ11.15×φ26.97×52(4) | 5/8-18UNF-2B | Solid Carbide V-welding | Morse or Straight | Optional | Optional | 4
C-08-2-R | φ12.7×φ30.2×44(3) | 3/4-16UNF-2B | Carbide Tipped | Morse or Straight | Optional | Optional | 3
C-08-3-R | φ14.3×φ30.2×59(4) | 3/4-16UNF-2B | Carbide Tipped | Morse or Straight | Optional | Optional | 3
C-08-4-R | φ12.7×φ30.2×72(5) | 3/4-16UNF-2B | Carbide Tipped | Morse or Straight | Optional | Optional | 3
C-08-5-R | φ11.15×φ30.2×85(6) | 3/4-16UNF-2B | Solid Carbide V-welding | Morse or Straight | Optional | Optional | 4
C-10-2-R | φ15.9×φ30.2×47(3) | 7/8-14UNF-2B | Carbide Tipped | Morse or Straight | Optional | Optional | 4
C-10-3-R | φ15.9×φ30.2×62(4) | 7/8-14UNF-2B | Carbide Tipped | Morse or Straight | Optional | Optional | 4
C-10-S3-R | φ17.5×φ30.2×62(4) | 7/8-14UNF-2B | Carbide Tipped | Morse or Straight | Optional | Optional | 4
C-10-L3-R | φ15.9×φ38.1×68(4) | 7/8-14UNF-2B | Carbide Tipped | Morse or Straight | Optional | Optional | 4
C-10-4-R | φ15.9×φ30.2×78(5) | 7/8-14UNF-2B | Carbide Tipped | Morse or Straight | Optional | Optional | 4
C-10-5-R | φ14.3×φ30.2×95(6) | 7/8-14UNF-2B | Carbide Tipped | Morse or Straight | Optional | Optional | 3
C-10-6-R | φ12.7×φ30.2×115(7) | 7/8-14UNF-2B | Carbide Tipped | Morse or Straight | Optional | Optional | 3
C-10-S6-R | φ14.3×φ30.2×115(7) | 7/8-14UNF-2B | Carbide Tipped | Morse or Straight | Optional | Optional | 3
C-12-2-R | φ22.24×φ38.1×64(3) | 1 1/16-12UN-2B | Carbide Tipped | Morse or Straight | Optional | Optional | 4
C-12-3-R | φ20.67×φ38.1×90(4) | 1 1/16-12UN-2B | Carbide Tipped | Morse or Straight | Optional | Optional | 4
C-12-S3-R | φ20×φ38.1×77(4) | 1 1/16-12UN-2B | Carbide Tipped | Morse or Straight | Optional | Optional | 4
C-12-4-R | φ20.67×φ38.1×110(5) | 1 1/16-12UN-2B | Carbide Tipped | Morse or Straight | Optional | Optional | 4
C-12-S5-R | φ19.05×φ38.1×128(6) | 1 1/16-12UN-2B | Carbide Tipped | Morse or Straight | Optional | Optional | 4
C-12-6-R | φ17.5×φ38.1×120(7) | 1 1/16-12UN-2B | Carbide Tipped | Morse or Straight | Optional | Optional | 4
C-12-S6-R | φ19.05×φ38.1×137(7) | 1 1/16-12UN-2B | Carbide Tipped | Morse or Straight | Optional | Optional | 4
C-16-2-R | φ28.6×φ44.45×62(3) | 1 5/16-12UN-2B | Carbide Tipped | Morse or Straight | Optional | Optional | 4
C-16-S3-R | φ25.46×φ44.45×78(4) | 1 5/16-12UN-2B | Carbide Tipped | Morse or Straight | Optional | Optional | 4
C-16-3-R | φ25.46×φ44.45×92(4) | 1 5/16-12UN-2B | Carbide Tipped | Morse or Straight | Optional | Optional | 4
C-16-4-R | φ25.46×φ44.45×117(5) | 1 5/16-12UN-2B | Carbide Tipped | Morse or Straight | Optional | Optional | 4
C-16-S5-R | φ25.46×φ44.45×138(6) | 1 5/16-12UN-2B | Carbide Tipped | Morse or Straight | Optional | Optional | 4
C-16-S6-R | φ23.8×φ44.45×168(7) | 1 5/16-12UN-2B | Carbide Tipped | Morse or Straight | Optional | Optional | 4
C-20-2-R | φ36.56×φ57.66×73(3) | 1 5/8-12UN-2B | Carbide Tipped | Morse or Straight | Optional | Optional | 6
C-20-3-R | φ36.56×φ57.66×73(3) | 1 5/8-12UN-2B | Carbide Tipped | Morse or Straight | Optional | Optional | 6
C-20-S3-R | φ33.38×φ57.66×93(4) | 1 5/8-12UN-2B | Carbide Tipped | Morse or Straight | Optional | Optional | 6
C-42-M2-R | φ38×φ56×72(3) | M42×2-6H | Carbide Tipped | Morse or Straight | Optional | Optional | 6
C-42-M3-R | φ36×φ56×105(4) | M42×2-6H | Carbide Tipped | Morse or Straight | Optional | Optional | 6
C-42-M4-R | φ34×φ56×138(5) | M42×2-6H | Carbide Tipped | Morse or Straight | Optional | Optional | 6
C-42-S6-R | φ32×φ56×176(7) | M42×2-6H | Carbide Tipped | Morse or Straight | Optional | Optional | 6
0130 | M20*1.5-Φ32 |  | Carbide Tipped | Morse or Straight | Optional | Optional | 4
AT448 |  |  | Carbide Tipped | Morse or Straight | Optional | Optional | 4
AT502/A6935 | 1 5/8-12UN |  | Carbide Tipped | Morse or Straight | Optional | Optional | 4
AT2963 |  |  | Carbide Tipped | Morse or Straight | Optional | Optional | 4
A0240002 TR | TR-M18*1.5 |  | Carbide Tipped | Morse or Straight | Optional | Optional | 4
TR-A0086006 |  |  | Carbide Tipped | Morse or Straight | Optional | Optional | 4
A12338/A12336 | M27*1.5 |  | Carbide Tipped | Morse or Straight | Optional | Optional | 4
A881 |  |  | Carbide Tipped | Morse or Straight | Optional | Optional | 4
A887 | 1 5/16-12UN |  | Carbide Tipped | Morse or Straight | Optional | Optional | 4
A3973 |  |  | Carbide Tipped | Morse or Straight | Optional | Optional | 4
A8961 | Φ17-M20*1.5-Φ32 |  | Carbide Tipped | Morse or Straight | Optional | Optional | 4
A879 |  |  | Carbide Tipped | Morse or Straight | Optional | Optional | 4

## Hydac
Series Cavity Tool
Name | Specification | Thread | Raw Material | Shank | Coat | Thru Coolant | Flute
Roughing/Pre-drill
WVE-R1/8 03030 | G1/8 | φ8H8×φ15×39(3) | Solid Carbide V-welding | Morse or Straight | Optional | Optional | 3
WVE-R1/4 05030 | G1/4 | φ11H8×φ25×48(3) | Solid Carbide V-welding | Morse or Straight | Optional | Optional | 3
WVE-R1/2 08730 | G1/2 | φ17.5H8×φ34×58(3) | Carbide Tipped and HSS | Morse or Straight | Optional | Optional | 3
RVE-R1/8 04020 | G1/8 | φ8H8×φ15×42(3) | Solid Carbide V-welding | Morse or Straight | Optional | Optional | 3
RVE-R1/4 04220 | G1/4 | φ8H8×φ25×45(3) | Solid Carbide V-welding | Morse or Straight | Optional | Optional | 3
RVE-R3/8 06320 | G3/8 | φ12H8×φ28×52(3) | Carbide Tipped and HSS | Morse or Straight | Optional | Optional | 3
RVE-R1/2 08220 | G1/2 | φ15H8×φ34×58(3) | Carbide Tipped and HSS | Morse or Straight | Optional | Optional | 3
05030 |  |  | Carbide Tipped and HSS | Morse or Straight | Optional | Optional | 3
05220 |  |  | Carbide Tipped and HSS | Morse or Straight | Optional | Optional | 3
06020 | M20×1.5 | φ15H8×φ25×28.5(3) | Carbide Tipped and HSS | Morse or Straight | Optional | Optional | 3
08130 | M20×1.5 | φ15.5H8×φ32×48(4) | Carbide Tipped and HSS | Morse or Straight | Optional | Optional | 3
10120 | M22×1.5 | φ17.5H8×φ34×41.5(3) | Carbide Tipped and HSS | Morse or Straight | Optional | Optional | 3
10130 | M22×1.5 | φ17H8×φ34×62(4) | Carbide Tipped and HSS | Morse or Straight | Optional | Optional | 3
12120 | M27×2 | φ23H8×φ40×48(3) | Carbide Tipped and HSS | Morse or Straight | Optional | Optional | 3
12130 | M27×2 | φ21H8×φ40×75(4) | Carbide Tipped and HSS | Morse or Straight | Optional | Optional | 3
12230 | M27×2 | φ21H8×φ40×100.5(4) | Carbide Tipped and HSS | Morse or Straight | Optional | Optional | 3
12920 |  |  | Carbide Tipped and HSS | Morse or Straight | Optional | Optional | 3
050679 |  |  | Carbide Tipped and HSS | Morse or Straight | Optional | Optional | 3
DVE08 08920 | G1/2 | φ14×φ32×44(4) | Carbide Tipped and HSS | Morse or Straight | Optional | Optional | 3
DVE10 10920 | G1/2 | φ16×φ32×48(4) | Carbide Tipped and HSS | Morse or Straight | Optional | Optional | 3
DVE12 12920 | G3/4 | φ19×φ38×58(4) | Carbide Tipped and HSS | Morse or Straight | Optional | Optional | 3
DVE16 16920 | G1 | φ27×φ48×62(4) | Carbide Tipped and HSS | Morse or Straight | Optional | Optional | 3
ERVE-R1/2 08021 | G1/2 | φ16H8×φ28×57(4) | Carbide Tipped and HSS | Morse or Straight | Optional | Optional | 3
ERVE-R1 16021 | G1 | φ27H8×φ47×102(4) | Carbide Tipped and HSS | Morse or Straight | Optional | Optional | 3
ERVE-R1 1/2 20021 | G1 1/2 | φ41H8×φ60×128(4) | Carbide Tipped and HSS | Morse or Straight | Optional | Optional | 3
FC06-2 | 9/16-18UNF | φ12×φ25×23(3) | Solid Carbide V-welding | Morse or Straight | Optional | Optional | 3
FC06-3 | 9/16-18UNF | φ12×φ25×33(4) | Solid Carbide V-welding | Morse or Straight | Optional | Optional | 3
FC06-4 | 9/16-18UNF | φ10.25×φ25×43(5) | Carbide Tipped and HSS | Morse or Straight | Optional | Optional | 3
FC08-2 | 3/4-16UNF-2B | φ12.7×φ25×29(3) | Carbide Tipped and HSS | Morse or Straight | Optional | Optional | 3
FC08-3 | 3/4-16UNF-2B | φ14.3×φ25×43(4) | Carbide Tipped and HSS | Morse or Straight | Optional | Optional | 3
FC08-4 | 3/4-16UNF-2B | φ12.7×φ25×56(5) | Carbide Tipped and HSS | Morse or Straight | Optional | Optional | 3
FC10-2 | 7/8-14UNF-2B | φ15.9×φ30×34.5(3) | Carbide Tipped and HSS | Morse or Straight | Optional | Optional | 3
FC10-3 | 7/8-14UNF-2B | φ15.9×φ30×48.5(4) | Carbide Tipped and HSS | Morse or Straight | Optional | Optional | 3
FC10-4 | 7/8-14UNF-2B | φ15.9×φ30×64.5(5) | Carbide Tipped and HSS | Morse or Straight | Optional | Optional | 3
FC12-2 | 1 1/16-12UN-2B | φ22.24×φ38×64(3) | Carbide Tipped and HSS | Morse or Straight | Optional | Optional | 3
FC12-3 | 1 1/16-12UN-2B | φ20.67×φ38×90(4) | Carbide Tipped and HSS | Morse or Straight | Optional | Optional | 3
FC12-4 | 1 1/16-12UN-2B | φ20.67×φ38×110(5) | Carbide Tipped and HSS | Morse or Straight | Optional | Optional | 3
FC16-2 | 1 5/16-12UN-2B | φ28.6×φ44.45×62(3) | Carbide Tipped and HSS | Morse or Straight | Optional | Optional | 3
FC16-3 | 1 5/16-12UN-2B | φ25.46×φ44.45×92(4) | Carbide Tipped and HSS | Morse or Straight | Optional | Optional | 3
FC16-4 | 1 5/16-12UN-2B | φ25.46×φ44.45×117(5) | Carbide Tipped and HSS | Morse or Straight | Optional | Optional | 3
SBVE R1/2 | G1/2 | φ16H8×φ28×57(4) | Carbide Tipped and HSS | Morse or Straight | Optional | Optional | 3
SBVE R1 | G1 | φ27H8×φ47×102(4) | Carbide Tipped and HSS | Morse or Straight | Optional | Optional | 3
017-E |  |  | Carbide Tipped and HSS | Morse or Straight | Optional | Optional | 3
EM11V |  |  | Carbide Tipped and HSS | Morse or Straight | Optional | Optional | 3
Finishing/Reamer
WVE-R1/8 03030 | G1/8 | φ8H8×φ15×39(3) | Solid Carbide V-welding | Morse or Straight | Optional | Optional | 4
WVE-R1/4 05030 | G1/4 | φ11H8×φ25×48(3) | Solid Carbide V-welding | Morse or Straight | Optional | Optional | 4
WVE-R1/2 08730 | G1/2 | φ17.5H8×φ34×58(3) | Carbide Tipped | Morse or Straight | Optional | Optional | 4
RVE-R1/8 04020 | G1/8 | φ8H8×φ15×42(3) | Solid Carbide V-welding | Morse or Straight | Optional | Optional | 4
RVE-R1/4 04220 | G1/4 | φ8H8×φ25×45(3) | Solid Carbide V-welding | Morse or Straight | Optional | Optional | 4
RVE-R3/8 06320 | G3/8 | φ12H8×φ28×52(3) | Carbide Tipped | Morse or Straight | Optional | Optional | 3
RVE-R1/2 08220 | G1/2 | φ15H8×φ34×58(3) | Carbide Tipped | Morse or Straight | Optional | Optional | 4
05030 |  |  | Carbide Tipped | Morse or Straight | Optional | Optional | 4
05220 |  |  | Carbide Tipped | Morse or Straight | Optional | Optional | 4
06020 | M20×1.5 | φ15H8×φ34×58(3) | Carbide Tipped | Morse or Straight | Optional | Optional | 4
08130 | M20×1.5 | φ15.5H8×φ32×48(3) | Carbide Tipped | Morse or Straight | Optional | Optional | 4
10120 | M22×1.5 | φ17.5H8×φ34×41.5(3) | Carbide Tipped | Morse or Straight | Optional | Optional | 4
10130 | M22×1.5 | φ17H8×φ34×62(4) | Carbide Tipped | Morse or Straight | Optional | Optional | 4
12120 | M27×2 | φ23H8×φ40×48(3) | Carbide Tipped | Morse or Straight | Optional | Optional | 4
12130 | M27×2 | φ21H8×φ40×75(4) | Carbide Tipped | Morse or Straight | Optional | Optional | 4
12230 | M27×2 | φ21H8×φ40×100.5(4) | Carbide Tipped | Morse or Straight | Optional | Optional | 4
12920 |  |  | Carbide Tipped | Morse or Straight | Optional | Optional | 4
050679 |  |  | Carbide Tipped | Morse or Straight | Optional | Optional | 4
DVE08 08920 | G1/2 | φ14×φ32×62(4) | Carbide Tipped | Morse or Straight | Optional | Optional | 4
DVE10 10920 | G1/2 | φ16×φ32×62(4) | Carbide Tipped | Morse or Straight | Optional | Optional | 4
DVE12 12920 | G3/4 | φ19×φ38×62(4) | Carbide Tipped | Morse or Straight | Optional | Optional | 4
DVE16 16920 | G1 | φ27×φ48×62(4) | Carbide Tipped | Morse or Straight | Optional | Optional | 4
ERVE-R1/2 08021 | G1/2 | φ16H8×φ28×57(4) | Carbide Tipped | Morse or Straight | Optional | Optional | 4
ERVE-R1 16021 | G1 | φ27H8×φ47×102(4) | Carbide Tipped | Morse or Straight | Optional | Optional | 4
ERVE-R1 1/2 20021 | G1 1/2 | φ41H8×φ60×128(4) | Carbide Tipped | Morse or Straight | Optional | Optional | 6
FC06-2 | 9/16-18UNF | φ12×φ25×23(3) | Carbide Tipped | Morse or Straight | Optional | Optional | 4
FC06-3 | 9/16-18UNF | φ12×φ25×33(4) | Carbide Tipped | Morse or Straight | Optional | Optional | 4
FC06-4 | 9/16-18UNF | φ10.25×φ25×43(5) | Carbide Tipped | Morse or Straight | Optional | Optional | 4
FC08-2 | 3/4-16UNF-2B | φ12.7×φ25×29(3) | Carbide Tipped | Morse or Straight | Optional | Optional | 3
FC08-3 | 3/4-16UNF-2B | φ14.3×φ25×43(4) | Carbide Tipped | Morse or Straight | Optional | Optional | 3
FC08-4 | 3/4-16UNF-2B | φ12.7×φ25×56(5) | Carbide Tipped | Morse or Straight | Optional | Optional | 3
FC10-2 | 7/8-14UNF-2B | φ15.9×φ30×34.5(3) | Carbide Tipped | Morse or Straight | Optional | Optional | 4
FC10-3 | 7/8-14UNF-2B | φ15.9×φ30×48.5(4) | Carbide Tipped | Morse or Straight | Optional | Optional | 4
FC10-4 | 7/8-14UNF-2B | φ15.9×φ30×64.5(5) | Carbide Tipped | Morse or Straight | Optional | Optional | 4
FC12-2 | 1 1/16-12UN-2B | φ22.24×φ38×64(3) | Carbide Tipped | Morse or Straight | Optional | Optional | 4
FC12-3 | 1 1/16-12UN-2B | φ20.67×φ38×90(4) | Carbide Tipped | Morse or Straight | Optional | Optional | 4
FC12-4 | 1 1/16-12UN-2B | φ20.67×φ38×110(5) | Carbide Tipped | Morse or Straight | Optional | Optional | 4
FC16-2 | 1 5/16-12UN-2B | φ28.6×φ44.45×62(3) | Carbide Tipped | Morse or Straight | Optional | Optional | 4
FC16-3 | 1 5/16-12UN-2B | φ25.46×φ44.45×92(4) | Carbide Tipped | Morse or Straight | Optional | Optional | 4
FC16-4 | 1 5/16-12UN-2B | φ25.46×φ44.45×117(5) | Carbide Tipped | Morse or Straight | Optional | Optional | 4
SBVE R1/2 | G1/2 | φ16H8×φ28×57(4) | Carbide Tipped | Morse or Straight | Optional | Optional | 4
SBVE R1 | G1 | φ27H8×φ47×102(4) | Carbide Tipped | Morse or Straight | Optional | Optional | 4
017-E |  |  | Carbide Tipped | Morse or Straight | Optional | Optional | 4
EM11V |  |  | Carbide Tipped | Morse or Straight | Optional | Optional | 4

## Rexroth
Series Cavity Tool
Name | Specification | Raw Material | Straight | Coat | Thru Coolant | Flute
Roughing/Pre-drill
DBD4K-D |  | Carbide Tipped or HSS | Morse or Straight | Optional | Optional | 2
DBD6K-D | φ24.9×φ29×70(5) | Carbide Tipped or HSS | Morse or Straight | Optional | Optional | 3
DBD10K-D | φ31.9×φ36×77(5) | Carbide Tipped or HSS | Morse or Straight | Optional | Optional | 3
DBD20K-D | φ39.9×φ46×95(5) | Carbide Tipped or HSS | Morse or Straight | Optional | Optional | 3,4
DBD30K-D | φ54.9×φ61×109(5) | Carbide Tipped or HSS | Morse or Straight | Optional | Optional | 3
DBD2K2X-D |  | Carbide Tipped or HSS | Morse or Straight | Optional | Optional | 3
MSR8K-D |  | Carbide Tipped or HSS | Morse or Straight | Optional | Optional | 3
MSR10K-D |  | Carbide Tipped or HSS | Morse or Straight | Optional | Optional | 3
MSR15K-D |  | Carbide Tipped or HSS | Morse or Straight | Optional | Optional | 3
MSR20K-D |  | Carbide Tipped or HSS | Morse or Straight | Optional | Optional | 3
MSR25K-D |  | Carbide Tipped or HSS | Morse or Straight | Optional | Optional | 3
MSR25RN21-D |  | Carbide Tipped or HSS | Morse or Straight | Optional | Optional | 3
MSR25RN28-D |  | Carbide Tipped or HSS | Morse or Straight | Optional | Optional | 3
MSR30RN21-D |  | Carbide Tipped or HSS | Morse or Straight | Optional | Optional | 3
MSR30RN28-D |  | Carbide Tipped or HSS | Morse or Straight | Optional | Optional | 3
DR10K-D |  | Carbide Tipped or HSS | Morse or Straight | Optional | Optional | 3
DB10K-D |  | Carbide Tipped or HSS | Morse or Straight | Optional | Optional | 3
LG6-D |  | Carbide Tipped or HSS | Morse or Straight | Optional | Optional | 3
LG10-D |  | Carbide Tipped or HSS | Morse or Straight | Optional | Optional | 3
0532AV14-D |  | Carbide Tipped or HSS | Morse or Straight | Optional | Optional | 3
0532 |  | Carbide Tipped or HSS | Morse or Straight | Optional | Optional | 3
BF>CN-M20005-D |  | Carbide Tipped or HSS | Morse or Straight | Optional | Optional | 3
CN-G1/8 003-D |  | Carbide Tipped or HSS | Morse or Straight | Optional | Optional | 3
CN00D07010-D |  | Carbide Tipped or HSS | Morse or Straight | Optional | Optional | 3
EB-D |  | Carbide Tipped or HSS | Morse or Straight | Optional | Optional | 3
EM21-D |  | Carbide Tipped or HSS | Morse or Straight | Optional | Optional | 3
021-E-D |  | Carbide Tipped or HSS | Morse or Straight | Optional | Optional | 3
CORTE-D |  | Carbide Tipped or HSS | Morse or Straight | Optional | Optional | 3
BN20-D |  | Carbide Tipped or HSS | Morse or Straight | Optional | Optional | 3
DB20-D |  | Carbide Tipped or HSS | Morse or Straight | Optional | Optional | 3
DB40-D |  | Carbide Tipped or HSS | Morse or Straight | Optional | Optional | 3
Finishing/Reamer
DBD4K-D |  | Carbide Tipped | Morse or Straight | Optional | Optional | 3
DBD6K-D | φ24.9×φ29×70(5) | Carbide Tipped | Morse or Straight | Optional | Optional | 3
DBD10K-D | φ31.9×φ36×77(5) | Carbide Tipped | Morse or Straight | Optional | Optional | 6
DBD20K-D | φ39.9×φ46×95(5) | Carbide Tipped | Morse or Straight | Optional | Optional | 6
DBD30K-D | φ54.9×φ61×109(5) | Carbide Tipped | Morse or Straight | Optional | Optional | 6
DBD2K2X-D |  | Carbide Tipped | Morse or Straight | Optional | Optional | 4
MSR8K-R |  | Carbide Tipped | Morse or Straight | Optional | Optional | 3
MSR10K-R |  | Carbide Tipped | Morse or Straight | Optional | Optional | 4
MSR15K-R |  | Carbide Tipped | Morse or Straight | Optional | Optional | 4
MSR20K-R |  | Carbide Tipped | Morse or Straight | Optional | Optional | 4
MSR25K-R |  | Carbide Tipped | Morse or Straight | Optional | Optional | 4
MSR25RN21-R |  | Carbide Tipped | Morse or Straight | Optional | Optional | 6
MSR25RN28-R |  | Carbide Tipped | Morse or Straight | Optional | Optional | 6
MSR30RN21-R |  | Carbide Tipped | Morse or Straight | Optional | Optional | 6
MSR30RN28-R |  | Carbide Tipped | Morse or Straight | Optional | Optional | 6
RR10K-R |  | Carbide Tipped | Morse or Straight | Optional | Optional | 4
RB10K-R |  | Carbide Tipped | Morse or Straight | Optional | Optional | 4
LG6-R |  | Carbide Tipped | Morse or Straight | Optional | Optional | 4
LG10-R |  | Carbide Tipped | Morse or Straight | Optional | Optional | 4
0532AV14-R |  | Carbide Tipped | Morse or Straight | Optional | Optional | 4
0532-R |  | Carbide Tipped | Morse or Straight | Optional | Optional | 4
BF>CN-M20005-R |  | Carbide Tipped | Morse or Straight | Optional | Optional | 4
CN-G1/8 003-R |  | Carbide Tipped | Morse or Straight | Optional | Optional | 4
CN00R07010-R |  | Carbide Tipped | Morse or Straight | Optional | Optional | 4
EB-R |  | Carbide Tipped | Morse or Straight | Optional | Optional | 4
EM21-R |  | Carbide Tipped | Morse or Straight | Optional | Optional | 4
021-E-R |  | Carbide Tipped | Morse or Straight | Optional | Optional | 4
CORTE-R |  | Carbide Tipped | Morse or Straight | Optional | Optional | 4
BN20-R |  | Carbide Tipped | Morse or Straight | Optional | Optional | 4
RB20-R |  | Carbide Tipped | Morse or Straight | Optional | Optional | 4
RB40-R |  | Carbide Tipped | Morse or Straight | Optional | Optional | 4

## LC
LC Series Cavity Tool
Name | Specification | Raw Material | Shank | Coat | Thru Coolant | Flute
Roughing/Pre-drill
LC16-D | φ16×φ34×80(4) | Carbide Tipped or HSS | Morse or Straight | Optional | Optional | 3
LC25-D | φ25×φ47×97(4) | Carbide Tipped or HSS | Morse or Straight | Optional | Optional | 3
LC32-D | φ32×φ62×110(4) | Carbide Tipped | Morse or Straight | Optional | Optional | 3
LC40-D | φ40×φ77×130(4) | Carbide Tipped | Morse or Straight | Optional | Optional | 3
LC50-D | φ68×φ90×150(4) | Carbide Tipped | Morse or Straight | Optional | Optional | 4
Finishing/Reamer
LC16-R | φ25×φ34×70(4) | Carbide Tipped | Morse or Straight | Optional | Optional | 4
LC25-R | φ34×φ47×87(4) | Carbide Tipped | Morse or Straight | Optional | Optional | 6
LC32-R | φ45×φ62×100(4) | Carbide Tipped | Morse or Straight | Optional | Optional | 6
LC40-R | φ55×φ77×120(4) | Carbide Tipped | Morse or Straight | Optional | Optional | 6
LC50-R | φ68×φ90×150(4) | Carbide Tipped | Morse or Straight | Optional | Optional | 6

## CA
CA Series Cavity Tool
Name | Specification | Thread | Raw Material | Shank | Coat | Thru Coolant | Flute
Roughing/Pre-drill
CA-08A-2N | φ12.7×φ26×44(3) | 3/4-16UNF-2B | Carbide Tipped or HSS | Morse or Straight | Optional | Optional | 3
CA-08A-3N | φ14.3×φ26×59(4) | 3/4-16UNF-2B | Carbide Tipped or HSS | Morse or Straight | Optional | Optional | 3
CA-08A-3C | φ15.9×φ26×72(5) | 3/4-16UNF-2B | Carbide Tipped or HSS | Morse or Straight | Optional | Optional | 3
CA-08A-4N | φ11.15×φ26×85(6) | 3/4-16UNF-2B | Carbide Tipped or HSS | Morse or Straight | Optional | Optional | 3
CA-10A-2N | φ15.9×φ30×47(3) | 7/8-14UNF-2B | Carbide Tipped or HSS | Morse or Straight | Optional | Optional | 3
CA-10A-3N | φ15.9×φ30×62(4) | 7/8-14UNF-2B | Carbide Tipped or HSS | Morse or Straight | Optional | Optional | 3
CA-10A-3C | φ17.5×φ30×62(4) | 7/8-14UNF-2B | Carbide Tipped or HSS | Morse or Straight | Optional | Optional | 3
CA-10A-4N | φ15.9×φ30×78(5) | 7/8-14UNF-2B | Carbide Tipped or HSS | Morse or Straight | Optional | Optional | 3
CA-12A-2N | φ22.24×φ35×64(3) | 1 1/16-12UN-2B | Carbide Tipped or HSS | Morse or Straight | Optional | Optional | 3
CA-12A-3N | φ20.67×φ35×90(4) | 1 1/16-12UN-2B | Carbide Tipped or HSS | Morse or Straight | Optional | Optional | 3
CA-12A-3C | φ20×φ35×77(4) | 1 1/16-12UN-2B | Carbide Tipped or HSS | Morse or Straight | Optional | Optional | 3
CA-12A-4N | φ20.67×φ35×110(5) | 1 1/16-12UN-2B | Carbide Tipped or HSS | Morse or Straight | Optional | Optional | 3
CA-16A-2N | φ28.6×φ42×62(3) | 1 5/16-12UN-2B | Carbide Tipped or HSS | Morse or Straight | Optional | Optional | 3
CA-16A-3N | φ25.46×φ42×92(4) | 1 5/16-12UN-2B | Carbide Tipped or HSS | Morse or Straight | Optional | Optional | 3
CA-16A-3C | φ25.46×φ42×78(4) | 1 5/16-12UN-2B | Carbide Tipped or HSS | Morse or Straight | Optional | Optional | 3
CA-16A-4N | φ25.46×φ42×117(5) | 1 5/16-12UN-2B | Carbide Tipped or HSS | Morse or Straight | Optional | Optional | 3
CA-20A-2N | φ36.55×φ48×73(3) | 1 5/8-12UN-2B | Carbide Tipped or HSS | Morse or Straight | Optional | Optional | 3
CA-20A-3N | φ33.38×φ54×115(4) | 1 5/8-12UN-2B | Carbide Tipped or HSS | Morse or Straight | Optional | Optional | 3
CA-20A-3C | φ36.55×φ48×93(4) | 1 5/8-12UN-2B | Carbide Tipped or HSS | Morse or Straight | Optional | Optional | 3
CA-20A-4N | φ31.78×φ48×157(5) | 1 5/8-12UN-2B | Carbide Tipped or HSS | Morse or Straight | Optional | Optional | 3
CA06-CXDJ2-D |  |  | Carbide Tipped or HSS | Morse or Straight | Optional | Optional | 3
CAVITY65-01-D |  |  | Carbide Tipped or HSS | Morse or Straight | Optional | Optional | 3
CAVITY21-01-D |  |  | Carbide Tipped or HSS | Morse or Straight | Optional | Optional | 3
CAVITY69-01-D |  |  | Carbide Tipped or HSS | Morse or Straight | Optional | Optional | 3
CAVITY087-DH |  |  | Carbide Tipped or HSS | Morse or Straight | Optional | Optional | 4
Finishing/Reamer
CA-08A-2N | φ12.7×φ26×44(3) | 3/4-16UNF-2B | Carbide Tipped | Morse or Straight | Optional | Optional | 3
CA-08A-3N | φ14.3×φ26×59(4) | 3/4-16UNF-2B | Carbide Tipped | Morse or Straight | Optional | Optional | 3
CA-08A-3C | φ15.9×φ26×72(5) | 3/4-16UNF-2B | Carbide Tipped | Morse or Straight | Optional | Optional | 3
CA-08A-4N | φ11.15×φ26×85(6) | 3/4-16UNF-2B | Carbide Tipped | Morse or Straight | Optional | Optional | 3
CA-10A-2N | φ15.9×φ30×47(3) | 7/8-14UNF-2B | Carbide Tipped | Morse or Straight | Optional | Optional | 4
CA-10A-3N | φ15.9×φ30×62(4) | 7/8-14UNF-2B | Carbide Tipped | Morse or Straight | Optional | Optional | 4
CA-10A-3C | φ17.5×φ30×62(4) | 7/8-14UNF-2B | Carbide Tipped | Morse or Straight | Optional | Optional | 4
CA-10A-4N | φ15.9×φ30×78(5) | 7/8-14UNF-2B | Carbide Tipped | Morse or Straight | Optional | Optional | 4
CA-12A-2N | φ22.24×φ35×64(3) | 1 1/16-12UN-2B | Carbide Tipped | Morse or Straight | Optional | Optional | 4
CA-12A-3N | φ20.67×φ35×90(4) | 1 1/16-12UN-2B | Carbide Tipped | Morse or Straight | Optional | Optional | 4
CA-12A-3C | φ20×φ35×77(4) | 1 1/16-12UN-2B | Carbide Tipped | Morse or Straight | Optional | Optional | 4
CA-12A-4N | φ20.67×φ35×110(5) | 1 1/16-12UN-2B | Carbide Tipped | Morse or Straight | Optional | Optional | 4
CA-16A-2N | φ28.6×φ42×62(3) | 1 5/16-12UN-2B | Carbide Tipped | Morse or Straight | Optional | Optional | 4
CA-16A-3N | φ25.46×φ42×92(4) | 1 5/16-12UN-2B | Carbide Tipped | Morse or Straight | Optional | Optional | 4
CA-16A-3C | φ25.46×φ42×78(4) | 1 5/16-12UN-2B | Carbide Tipped | Morse or Straight | Optional | Optional | 4
CA-16A-4N | φ25.46×φ42×117(5) | 1 5/16-12UN-2B | Carbide Tipped | Morse or Straight | Optional | Optional | 4
CA-20A-2N | φ36.55×φ48×73(3) | 1 5/8-12UN-2B | Carbide Tipped | Morse or Straight | Optional | Optional | 6
CA-20A-3N | φ33.38×φ54×115(4) | 1 5/8-12UN-2B | Carbide Tipped | Morse or Straight | Optional | Optional | 6
CA-20A-3C | φ36.55×φ48×93(4) | 1 5/8-12UN-2B | Carbide Tipped | Morse or Straight | Optional | Optional | 6
CA-20A-4N | φ31.78×φ48×157(5) | 1 5/8-12UN-2B | Carbide Tipped | Morse or Straight | Optional | Optional | 6
CA06-CXDJ2 |  |  | Carbide Tipped | Morse or Straight | Optional | Optional | 6
CAVITY65-01 |  |  | Carbide Tipped | Morse or Straight | Optional | Optional | 6
CAVITY21-01 |  |  | Carbide Tipped | Morse or Straight | Optional | Optional | 6
CAVITY69-01 |  |  | Carbide Tipped | Morse or Straight | Optional | Optional | 6
CAVITY087 |  |  | Carbide Tipped | Morse or Straight | Optional | Optional | 6

## BUCHER
Series Cavity Tool
Name | Specification | Raw Material | Shank | Coat | Thru Coolant | Flute
Roughing/Pre-drill
AC-D |  | Solid carbide | Morse or Straight | Optional | Optional | 3
C0420 |  | Solid carbide | Morse or Straight | Optional | Optional | 3
DD-D |  | Carbide Tipped and HSS | Morse or Straight | Optional | Optional | 3
DJ-D |  | Carbide Tipped and HSS | Morse or Straight | Optional | Optional | 3
DL-D |  | Carbide Tipped | Morse or Straight | Optional | Optional | 3
EB-D |  | Carbide Tipped | Morse or Straight | Optional | Optional | 3
Finishing/Reamer
AC-R |  | Carbide Tipped | Morse or Straight | Optional | Optional | 4
C0430 |  | Solid carbide | Morse or Straight | Optional | Optional | 4
DD-R |  | Carbide Tipped | Morse or Straight | Optional | Optional | 4
DJ-R |  | Carbide Tipped | Morse or Straight | Optional | Optional | 4
DL-R |  | Carbide Tipped | Morse or Straight | Optional | Optional | 4
EB-R |  | Carbide Tipped | Morse or Straight | Optional | Optional | 4

## WANDFLUH
Series Cavity Tool
Name | Specification | Raw Material | Shank | Coat | Thru Coolant | Flute
Roughing/Pre-drill
983.4101-D | M22*1.5 | Carbide Tipped or HSS | Morse or Straight | Optional | Optional | 3
983.0104-D | M33×2 | HSS | Morse or Straight | Optional | Optional | 3
7789-22-01-D | M22*1.5 | Carbide Tipped and HSS | Morse or Straight | Optional | Optional | 3
7789-33-01-D | M22*1.5 | Carbide Tipped and HSS | Morse or Straight | Optional | Optional | 3
Finishing/Reamer
983.4201-R | M22*1.5 | Carbide Tipped | Morse or Straight | Optional | Optional | 4
983.0204-R | M33×2 | Carbide Tipped | Morse or Straight | Optional | Optional | 4
7789-22-01-R | M22*1.5 | Carbide Tipped | Morse or Straight | Optional | Optional | 4
7789-33-01-R | M22*1.5 | Carbide Tipped | Morse or Straight | Optional | Optional | 4

## HAWE
Series Cavity Tool
Name | Specification | Raw Material | Shank | Coat | Thru Coolant | Flute
Roughing/Pre-drill
RHCE23-D |  | Carbide Tipped and HSS | Morse or Straight | Optional | Optional | 3
RHCE13-D |  | Carbide Tipped and HSS | Morse or Straight | Optional | Optional | 3
BVE1-D |  | Carbide Tipped and HSS | Morse or Straight | Optional | Optional | 3
BVE3-D |  | Carbide Tipped and HSS | Morse or Straight | Optional | Optional | 3
EM21-D |  | Carbide Tipped and HSS | Morse or Straight | Optional | Optional | 3
MVE4-D |  | Carbide Tipped and HSS | Morse or Straight | Optional | Optional | 3
MVE5-D |  | Carbide Tipped and HSS | Morse or Straight | Optional | Optional | 3
Finishing/Reamer
RHCE23-R |  | Carbide Tipped | Morse or Straight | Optional | Optional | 4
RHCE13-R |  | Carbide Tipped | Morse or Straight | Optional | Optional | 4
BVE1-R |  | Carbide Tipped | Morse or Straight | Optional | Optional | 4
BVE3-R |  | Carbide Tipped | Morse or Straight | Optional | Optional | 4
EM21-R |  | Carbide Tipped | Morse or Straight | Optional | Optional | 4
MVE4-R |  | Carbide Tipped | Morse or Straight | Optional | Optional | 4
MVE5-R |  | Carbide Tipped | Morse or Straight | Optional | Optional | 4

## Comatrol
Series Cavity Tool
Name | Specification | Raw Material | Shank | Coat | Thru Coolant | Flute
Roughing/Pre-drill
NCS04-3-D | M18*1.5-Φ23 | Carbide Tipped or HSS | Morse or Straight | Optional | Optional | 3
NCS06-3-D | M22*1.5 | Carbide Tipped or HSS | Morse or Straight | Optional | Optional | 3
NCS06-4-D |  | Carbide Tipped or HSS | Morse or Straight | Optional | Optional | 3
NCS12-3 |  | Carbide Tipped or HSS | Morse or Straight | Optional | Optional | 3
CP04-2-D |  | Solid carbide | Straight | Optional | Optional | 3
CP04-3-D |  | Solid carbide | Straight | Optional | Optional | 3
CP08-3L-D |  | Carbide Tipped or HSS | Straight | Optional | Optional | 3
CP12-3S-D |  | Carbide Tipped or HSS | Straight | Optional | Optional | 3
SDC08-2-D |  | Carbide Tipped or HSS | Morse or Straight | Optional | Optional | 3
SDC08-3-D |  | Carbide Tipped or HSS | Morse or Straight | Optional | Optional | 3
SDC08-4-D |  | Carbide Tipped or HSS | Morse or Straight | Optional | Optional | 3
SDC10-2-D |  | Carbide Tipped or HSS | Morse or Straight | Optional | Optional | 3
SDC10-3S-D |  | Carbide Tipped or HSS | Morse or Straight | Optional | Optional | 3
SDC10-3-D |  | Carbide Tipped or HSS | Morse or Straight | Optional | Optional | 3
SDC10-4-D |  | Carbide Tipped or HSS | Morse or Straight | Optional | Optional | 3
SDC12-2-D |  | Carbide Tipped or HSS | Morse or Straight | Optional | Optional | 3
CN-10-02-D |  | Carbide Tipped or HSS | Morse or Straight | Optional | Optional | 3
CN-08-02-3N>BN12-DH |  | HSS | Morse or Straight | Optional | Optional | 3
CN-M2209>BN14.5-DH/M22*1.5 |  | HSS | Morse or Straight | Optional | Optional | 3
Finishing/Reamer
NCS04-3-R | M18*1.5-Φ23 | Carbide Tipped | Morse or Straight | Optional | Optional | 4
NCS06-3-R | M22*1.5 | Carbide Tipped and Solid carbide | Morse or Straight | Optional | Optional | 4
NCS06-4-R |  | Carbide Tipped | Morse or Straight | Optional | Optional | 4
NCS12-3 |  | Carbide Tipped | Morse or Straight | Optional | Optional | 4
CP04-2-R |  | Solid carbide | Straight | Optional | Optional | 4
CP04-3-R |  | Solid carbide | Straight | Optional | Optional | 4
CP08-3L-R |  | Carbide Tipped | Straight | Optional | Optional | 4
CP12-3S-R |  | Carbide Tipped | Straight | Optional | Optional | 4
SDC08-1-R |  | Carbide Tipped | Morse | Optional | Optional | 4
SDC08-2-R |  | Carbide Tipped | Morse or Straight | Optional | Optional | 4
SDC08-3-R |  | Carbide Tipped | Morse or Straight | Optional | Optional | 4
SDC08-4-R |  | Carbide Tipped | Morse or Straight | Optional | Optional | 4
SDC10-2-R |  | Carbide Tipped | Morse or Straight | Optional | Optional | 4
SDC10-3S-R |  | Carbide Tipped | Morse or Straight | Optional | Optional | 4
SDC10-3-R/CN-10-3>BN15-R |  | Carbide Tipped | Morse or Straight | Optional | Optional | 4
SDC10-3-R(AL)/CN-10-3>BN15-R |  | Carbide Tipped | Morse or Straight | Optional | Optional | 4
SDC10-4-R |  | Carbide Tipped | Morse or Straight | Optional | Optional | 4
SDC12-2-R |  | Carbide Tipped | Morse or Straight | Optional | Optional | 4
CN-08-01-R/SDC08-02-R |  | Carbide Tipped | Morse or Straight | Optional | Optional | 4
CN-10-01-R/SDC10-2-R |  | Carbide Tipped | Morse or Straight | Optional | Optional | 4
CN-10-02-R |  | Carbide Tipped | Morse or Straight | Optional | Optional | 4
CN-08-02-3N>BN12-R |  | Carbide Tipped | Morse or Straight | Optional | Optional | 4
CN-12-2-BN1-R |  | Carbide Tipped | Morse or Straight | Optional | Optional | 4
CN-16-02-R |  | Carbide Tipped | Morse or Straight | Optional | Optional | 4

## Argo
Series Cavity Tool
Name | Raw Material | Shank | Coat | Thru Coolant | Flute
Roughing/Pre-drill
A2-279396-D | Carbide Tipped or HSS | Morse or Straight | Optional | Optional | 3
A3-279397-D | Carbide Tipped or HSS | Morse or Straight | Optional | Optional | 3
K3-281054-D | Carbide Tipped or HSS | Morse or Straight | Optional | Optional | 3
QL3-279408-D | Carbide Tipped or HSS | Morse or Straight | Optional | Optional | 3
QC2-284410-D | Solid carbide | Straight | Optional | Optional | 3
QM3-279409-D | Carbide Tipped or HSS | Morse or Straight | Optional | Optional | 3
QY3-303227-D | Solid carbide | Morse or Straight | Optional | Optional | 3
Finishing/Reamer
A2-279396-R | Carbide Tipped | Morse or Straight | Optional | Optional | 4
A3-279397-R | Carbide Tipped | Morse or Straight | Optional | Optional | 4
K3-281054-R | Carbide Tipped | Morse or Straight | Optional | Optional | 4
QL3-279408-R | Carbide Tipped | Morse or Straight | Optional | Optional | 4
QC2-284410-R | Solid carbide | Straight | Optional | Optional | 4
QM3-279409-R | Carbide Tipped | Morse or Straight | Optional | Optional | 4
QY3-303227-R | Solid carbide | Morse or Straight | Optional | Optional | 4

## Porting Tool-SAE(美制螺纹角密封）
Port C'bore - SAE
Name | Specification | Thread | Raw Material | Shank | Coat | Thru Coolant | Flute
Reamer
SAE-1-φ8.4(S) | φ4.8-φ5.4×φ8.4×28(2) | 1/4-24UNS-2B | Solide Carbide | Morse or Straight | Optional | Optional | 4
SAE-2-φ9.8(S) | φ6.8-φ6.9×φ9.8×28(2) | 5/16-24UNF-2B | Solide Carbide | Morse or Straight | Optional | Optional | 4
SAE-2-φ12 | φ1.6-φ6.9×φ12×28(2) | 5/16-24UNF-2B | Solide Carbide | Morse or Straight | Optional | Optional | 4
SAE-2-φ13 | φ1.6-φ6.9×φ13×28(2) | 5/16-24UNF-2B | Solide Carbide | Morse or Straight | Optional | Optional | 4
SAE-2 | φ1.6-φ6.9×φ17×28(2) | 5/16-24UNF-2B | Solide Carbide | Morse or Straight | Optional | Optional | 4
SAE-3 | φ3.2-φ8.5×φ19×28(2) | 3/8-24UNF-2B | Solide Carbide | Morse or Straight | Optional | Optional | 4
SAE-4-φ13.5(S) | φ8.8-φ9.9×φ13.5×30(2) | 7/16-20UNF-2B | Solide Carbide | Morse or Straight | Optional | Optional | 4
SAE-4 | φ4.4-φ9.9×φ21×30(2) | 7/16-20UNF-2B | Solide Carbide | Morse or Straight | Optional | Optional | 4
SAE-5-φ16(S) | φ10.5-φ11.5×φ16×30(2) | 1/2-20UNF-2B | Solide Carbide | Morse or Straight | Optional | Optional | 4
SAE-5 | φ6-φ11.5×φ23×30(2) | 1/2-20UNF-2B | Solide Carbide | Morse or Straight | Optional | Optional | 4
SAE-6 | φ7.5-φ12.9×φ25×31.5(2) | 9/16-18UNF-2B | Solide Carbide | Morse or Straight | Optional | Optional | 4
SAE-8-φ24 | φ10-φ17.5×φ24×33.5(2) | 3/4-16UNF-2B | Carbide Tipped or Solid Carbide | Morse or Straight | Optional | Optional | 4
SAE-8 | φ10-φ17.5×φ30×33.5(2) | 3/4-16UNF-2B | Carbide Tipped or Solid Carbide | Morse or Straight | Optional | Optional | 4
SAE-10 | φ12.5-φ20.4×φ34×36(2) | 7/8-14UNF-2B | Carbide Tipped | Morse or Straight | Optional | Optional | 4
SAE-12-φ34 | φ16-φ24.9×φ34×39(2) | 1 1/16-12UN-2B | Carbide Tipped | Morse or Straight | Optional | Optional | 4
SAE-12 | φ16-φ24.9×φ41×39(2) | 1 1/16-12UN-2B | Carbide Tipped | Morse or Straight | Optional | Optional | 4
SAE-14 | φ18-φ27.9×φ45×39(2) | 1 3/16-12UN-2B | Carbide Tipped | Morse or Straight | Optional | Optional | 4
SAE-16 | φ21-φ31.2×φ49×39(2) | 1 5/16-12UN-2B | Carbide Tipped | Morse or Straight | Optional | Optional | 4
SAE-20 | φ27-φ39.16×φ58×39(2) | 1 5/8-12UN-2B | Carbide Tipped | Morse or Straight | Optional | Optional | 4
SAE-24 | φ33-φ45.5×φ65×39(2) | 1 7/8-12UN-2B | Carbide Tipped | Morse or Straight | Optional | Optional | 6
SAE-32 | φ45-φ61.38×φ88×39(2) | 2 1/2-12UN-2B | Carbide Tipped | Morse or Straight | Optional | Optional | 8

## Porting Tool-BSPP(面密封)
Port C'bore - BSPP
Specification | Dia | OAL | Raw Material | Shank | Coat | Thru Coolant | Flute
| mm | mm
G series
G1/16 | 13 | 111 | Solid Carbide V-welding | Morse or Straight | Optional | Optional | 4
G1/8 | 15 | 111 | Solid Carbide V-welding | Morse or Straight | Optional | Optional | 4
G1/8 | 16 | 111 | Solid Carbide V-welding | Morse or Straight | Optional | Optional | 4
G1/8 | 17 | 111 | Solid Carbide V-welding | Morse or Straight | Optional | Optional | 4
G1/8 | 18 | 111 | Solid Carbide V-welding | Morse or Straight | Optional | Optional | 4
G1/8 | 19 | 111 | Solid Carbide V-welding | Morse or Straight | Optional | Optional | 4
G1/8 | 20 | 111 | Solid Carbide V-welding | Morse or Straight | Optional | Optional | 4
G1/4 | 20 | 113 | Solid Carbide V-welding | Morse or Straight | Optional | Optional | 4
G1/4 | 21 | 113 | Solid Carbide V-welding | Morse or Straight | Optional | Optional | 4
G1/4 | 22 | 113 | Solid Carbide V-welding | Morse or Straight | Optional | Optional | 4
G1/4 | 25 | 113 | Solid Carbide V-welding | Morse or Straight | Optional | Optional | 4
G3/8 | 23,25,26,28 | 113 | Carbide Tipped | Morse or Straight | Optional | Optional | 4
G1/2 | 28,30,32,34 | 134 | Carbide Tipped | Morse or Straight | Optional | Optional | 4
G3/4 | 33,34,36,38,42 | 134 | Carbide Tipped | Morse or Straight | Optional | Optional | 4
G1 | 41,42,44,47 | 163 | Carbide Tipped | Morse or Straight | Optional | Optional | 4
G1-1/4 | 51,58 | 165 | Carbide Tipped | Morse or Straight | Optional | Optional | 4
G1-1/2 | 56,65 | 165 | Carbide Tipped | Morse or Straight | Optional | Optional | 6
M series
M8×1 | 16 | 111 | Solid Carbide V-welding | Morse or Straight | Optional | Optional | 4
M8×1 | 20 | 111 | Solid Carbide V-welding | Morse or Straight | Optional | Optional | 4
M10×1 | 18 | 111 | Solid Carbide V-welding | Morse or Straight | Optional | Optional | 4
M10×1 | 20 | 111 | Solid Carbide V-welding | Morse or Straight | Optional | Optional | 3
M12×1.5 | 25 | 113 | Solid Carbide V-welding | Morse or Straight | Optional | Optional | 4
M14×1.5 | 22 | 113 | Solid Carbide V-welding | Morse or Straight | Optional | Optional | 4
M14×1.5 | 25 | 113 | Solid Carbide V-welding | Morse or Straight | Optional | Optional | 4
M16×1.5 | 28 | 113 | Carbide Tipped | Morse or Straight | Optional | Optional | 4
M18×1.5 | 28 | 113 | Carbide Tipped | Morse or Straight | Optional | Optional | 4
M20×1.5 | 34 | 134 | Carbide Tipped | Morse or Straight | Optional | Optional | 4
M22×1.5 | 32，34 | 134 | Carbide Tipped | Morse or Straight | Optional | Optional | 4
M26×2 | 42 | 134 | Carbide Tipped | Morse or Straight | Optional | Optional | 4
M27×2 | 37,42 | 134 | Carbide Tipped | Morse or Straight | Optional | Optional | 4
M33×2 | 47 | 163 | Carbide Tipped | Morse or Straight | Optional | Optional | 4
M36×2 | 50 | 163 | Carbide Tipped | Morse or Straight | Optional | Optional | 4
M39×2 | 58 | 163 | Carbide Tipped | Morse or Straight | Optional | Optional | 4
M42×2 | 58 | 163 | Carbide Tipped | Morse or Straight | Optional | Optional | 4
M48×2 | 65 | 163 | Carbide Tipped | Morse or Straight | Optional | Optional | 6

## Porting Tool(角密封)
Port C'bore(O-Boss)
Specification | Dia | Length | Raw Material | Shank | Coat | Thru Coolant | Flute
| mm | mm
G Series
G1/16 | 13 | 111 | Solid Carbide V-welding | Morse or Straight | Optional | Optional | 4
G1/8 | 15 | 111 | Solid Carbide V-welding | Morse or Straight | Optional | Optional | 4
G1/8 | 16 | 111 | Solid Carbide V-welding | Morse or Straight | Optional | Optional | 4
G1/8 | 17 | 111 | Solid Carbide V-welding | Morse or Straight | Optional | Optional | 4
G1/8 | 18 | 111 | Solid Carbide V-welding | Morse or Straight | Optional | Optional | 4
G1/8 | 19 | 111 | Solid Carbide V-welding | Morse or Straight | Optional | Optional | 4
G1/8 | 20 | 111 | Solid Carbide V-welding | Morse or Straight | Optional | Optional | 4
G1/4 | 20 | 113 | Solid Carbide V-welding | Morse or Straight | Optional | Optional | 4
G1/4 | 21 | 113 | Solid Carbide V-welding | Morse or Straight | Optional | Optional | 4
G1/4 | 22 | 113 | Solid Carbide V-welding | Morse or Straight | Optional | Optional | 4
G1/4 | 25 | 113 | Solid Carbide V-welding | Morse or Straight | Optional | Optional | 4
G3/8 | 23,25,26,28 | 113 | Carbide Tipped | Morse or Straight | Optional | Optional | 4
G1/2 | 28,30,32,34 | 134 | Carbide Tipped | Morse or Straight | Optional | Optional | 4
G3/4 | 33,34,36,38,42 | 134 | Carbide Tipped | Morse or Straight | Optional | Optional | 4
G1 | 41,42,44,47 | 163 | Carbide Tipped | Morse or Straight | Optional | Optional | 4
G1-1/4 | 51,58 | 165 | Carbide Tipped | Morse or Straight | Optional | Optional | 4
G1-1/2 | 56,65 | 165 | Carbide Tipped | Morse or Straight | Optional | Optional | 6
M Series
M8×1 | 16 | 111 | Solid Carbide V-welding | Morse or Straight | Optional | Optional | 4
M8×1 | 20 | 111 | Solid Carbide V-welding | Morse or Straight | Optional | Optional | 4
M10×1 | 18 | 111 | Solid Carbide V-welding | Morse or Straight | Optional | Optional | 4
M10×1 | 20 | 111 | Solid Carbide V-welding | Morse or Straight | Optional | Optional | 3
M12×1.5 | 25 | 113 | Solid Carbide V-welding | Morse or Straight | Optional | Optional | 4
M14×1.5 | 22 | 113 | Solid Carbide V-welding | Morse or Straight | Optional | Optional | 4
M14×1.5 | 25 | 113 | Solid Carbide V-welding | Morse or Straight | Optional | Optional | 4
M16×1.5 | 28 | 113 | Carbide Tipped | Morse or Straight | Optional | Optional | 4
M18×1.5 | 28 | 113 | Carbide Tipped | Morse or Straight | Optional | Optional | 4
M20×1.5 | 34 | 134 | Carbide Tipped | Morse or Straight | Optional | Optional | 4
M22×1.5 | 32，34 | 134 | Carbide Tipped | Morse or Straight | Optional | Optional | 4
M26×2 | 42 | 134 | Carbide Tipped | Morse or Straight | Optional | Optional | 4
M27×2 | 37,42 | 134 | Carbide Tipped | Morse or Straight | Optional | Optional | 4
M33×2 | 47 | 163 | Carbide Tipped | Morse or Straight | Optional | Optional | 4
M36×2 | 50 | 163 | Carbide Tipped | Morse or Straight | Optional | Optional | 4
M39×2 | 58 | 163 | Carbide Tipped | Morse or Straight | Optional | Optional | 4
M42×2 | 58 | 163 | Carbide Tipped | Morse or Straight | Optional | Optional | 4
M48×2 | 65 | 163 | Carbide Tipped | Morse or Straight | Optional | Optional | 6

## Counterbore
Counterbore
Specification | Dia. | Over Length | Raw Material | Shank | Coat | Thru Coolant | Flute
| mm | mm
G series
G1/16 | 13 | 111 | Solid Carbide V-welding | Morse or Straight | Optional | Optional | 4
G1/8 | 15 | 111 | Solid Carbide V-welding | Morse or Straight | Optional | Optional | 4
G1/8 | 16 | 111 | Solid Carbide V-welding | Morse or Straight | Optional | Optional | 4
G1/8 | 17 | 111 | Solid Carbide V-welding | Morse or Straight | Optional | Optional | 4
G1/8 | 18 | 111 | Solid Carbide V-welding | Morse or Straight | Optional | Optional | 4
G1/8 | 19 | 111 | Solid Carbide V-welding | Morse or Straight | Optional | Optional | 4
G1/8 | 20 | 111 | Solid Carbide V-welding | Morse or Straight | Optional | Optional | 4
G1/8 | 20 | 111 | Carbide Tipped | Morse or Straight | Optional | Optional | 3
G1/4 | 20 | 113 | Solid Carbide V-welding | Morse or Straight | Optional | Optional | 4
G1/4 | 21 | 113 | Solid Carbide V-welding | Morse or Straight | Optional | Optional | 4
G1/4 | 22 | 113 | Solid Carbide V-welding | Morse or Straight | Optional | Optional | 4
G1/4 | 25 | 113 | Solid Carbide V-welding | Morse or Straight | Optional | Optional | 4
G1/4 | 25 | 113 | Carbide Tipped | Morse or Straight | Optional | Optional | 4
G3/8 | 23,25,26,28 | 113 | Carbide Tipped | Morse or Straight | Optional | Optional | 4
G1/2 | 28,30,32,34 | 134 | Carbide Tipped | Morse or Straight | Optional | Optional | 4
G3/4 | 33,34,36,38,42 | 134 | Carbide Tipped | Morse or Straight | Optional | Optional | 4
G1 | 41,42,44,47 | 163 | Carbide Tipped | Morse or Straight | Optional | Optional | 4
G1-1/4 | 51,58 | 165 | Carbide Tipped | Morse or Straight | Optional | Optional | 4
G1-1/2 | 56,65 | 165 | Carbide Tipped | Morse or Straight | Optional | Optional | 4
M series
M8×1 | 16 | 111 | Solid Carbide V-welding | Morse or Straight | Optional | Optional | 4
M8×1 | 20 | 111 | Solid Carbide V-welding | Morse or Straight | Optional | Optional | 4
M8×1 | 20 | 111 | Carbide Tipped | Morse or Straight | Optional | Optional | 3
M10×1 | 18 | 111 | Solid Carbide V-welding | Morse or Straight | Optional | Optional | 4
M10×1 | 20 | 111 | Carbide Tipped | Morse or Straight | Optional | Optional | 3
M12×1.5 | 25 | 113 | Carbide Tipped | Morse or Straight | Optional | Optional | 4
M14×1.5 | 22 | 113 | Solid Carbide V-welding | Morse or Straight | Optional | Optional | 4
M14×1.5 | 25 | 113 | Solid Carbide V-welding | Morse or Straight | Optional | Optional | 4
M14×1.5 | 25 | 113 | Carbide Tipped | Morse or Straight | Optional | Optional | 4
M16×1.5 | 28 | 113 | Carbide Tipped | Morse or Straight | Optional | Optional | 4
M18×1.5 | 28 | 113 | Carbide Tipped | Morse or Straight | Optional | Optional | 4
M20×1.5 | 34 | 134 | Carbide Tipped | Morse or Straight | Optional | Optional | 4
M22×1.5 | 28,30，32，34 | 134 | Carbide Tipped | Morse or Straight | Optional | Optional | 4
M26×2 | 42 | 134 | Carbide Tipped | Morse or Straight | Optional | Optional | 4
M27×2 | 37,42 | 134 | Carbide Tipped | Morse or Straight | Optional | Optional | 4
M33×2 | 47 | 163 | Carbide Tipped | Morse or Straight | Optional | Optional | 4
M36×2 | 50 | 163 | Carbide Tipped | Morse or Straight | Optional | Optional | 4
M39×2 | 58 | 163 | Carbide Tipped | Morse or Straight | Optional | Optional | 4
M42×2 | 58 | 163 | Carbide Tipped | Morse or Straight | Optional | Optional | 4
M48×2 | 65 | 163 | Carbide Tipped | Morse or Straight | Optional | Optional | 4