## Flow Control PCB 0404 (Bill Of
| BOM Flow Control PCB 0404 | [8 empty] | July 13, 2020
Component | Value | Package | RS Comp | Price | DigiKey | Price | LCSC | Price |  | Qty | Price | Stock | Ref Name | Feeder | Description
0R068 | 0R068 LS | RES0603 | 763-8716 | 1.6 |  | 7 | C156377 | 0.8 | 1.6 | 2 | 3.2 | 200 | R17,R16 | 39 | Resistor,0R068 1% 0.25W SMT0603 Load Sensing
60R4 | 60R4 | RES0603 | [5 empty] | 0.05 | 0.05 | 2 | 0.1 | 4000 | R41,R45 | 37 | Resistor,60R4 1% 0.1W SMT0603
100R | 100R | RES0603 | 804-8760 |  |  |  |  | 0.1 | 0.1 | 4 | 0.4 | 3000 | R14,R21,R6,R18 | 36 | Resistor,100R 1% 0.1W SMT0603
470R | 470R | RES0603 | 2132222 |  |  |  |  | 0.1 | 0.1 | 9 | 0.9 | 500+ | R47,R29,R34,R15,R2,R46,R11,R12,R59 | 38 | Resistor,470R 1% 0.1W SMT0603
1k | 1K | RES0603 | 2132266 |  |  |  |  | 0.05 | 0.05 | 16 | 0.8 | 4000 | R38,R23,R37,R22,R27,R28,R20,R26,R7,R8,R57,R50,R40,R39,R56,R55 | 26 | Resistor,1K 1% 0.1W SMT0603
1k8 | 1K8 | RES0603 | 804-8867 |  |  |  |  | 0.05 | 0.05 | 2 | 0.1 | 3000 | R35,R24 | 28 | Resistor,1K8 SMT0603
2K2 | 2K2 | RES0603 | 2132317 |  |  |  |  | 0.1 | 0.1 | 3 | 0.3 | 1000 | R42,R30,R49 | 30 | Resistor,2K2 1% 0.1W SMT0603
3K3 | 3K3 | RES0603 | 2132339 |  |  |  |  | 0.1 | 0.1 | 1 | 0.1 | 3000 | R58 | 31 | Resistor,3K3 1% 0.1W SMT0603
3K9 | 3K9 | RES0603 | 804-8883 |  |  |  |  | 0.1 | 0.1 | 1 | 0.1 | 3000 | R48 | 32 | Resistor,3K9 1% 0.1W SMT0603
4K7 | 4K7 | RES0603 | 2132367 |  |  |  |  | 0.05 | 0.05 | 2 | 0.1 | 3000 | R52,R3 | 33 | Resistor,4K7 1% 0.1W SMT0603
5K6 | 5K6 | RES0603 | 804-8899 |  |  |  |  | 0.1 | 0.1 | 2 | 0.2 | 3000 | R51,R54 | 34 | Resistor,5K6 1% 0.1W SMT0603
8K2 | 8K2 | RES0603 | 213-2395P |  |  |  |  | 0.1 | 0.1 | 1 | 0.1 | 3000 | R25 | 19 | Resistor,8K2 1% 0.1W SMT0603
10k | 10K | RES0603 | 804-8921 |  |  |  |  | 0.1 | 0.1 | 12 | 1.2 | 500+ | R44,R53,R32,R19,R5,R9,R43,R31,R4,R10,R1,R13 | 35 | Resistor,10K SMT0603
50m LS | 50m LS | RES1206 |  |  |  |  | C154645 | 2 | 2 | 1 | 2 | 60 | R36 | ?8 | Resistor,50m 1% 1W 1206 Current Sense
0
33pF | 33pF | CAP_C0603 | 179-5379 |  |  |  |  | 0.2 | 0.2 | 2 | 0.4 | 2000 | C9,C8 | 22 | Cap 33pF SMT 0603
220pF | 220pF | CAP_C0603 | 170-0129 |  |  |  |  | 0.2 | 0.2 | 1 | 0.2 | 3000 | C21 | 20 | Cap 220pF SMT 0603
10nF | 10nF | CAP_C0603 | 904-0101 |  |  |  |  | 0.2 | 0.2 | 4 | 0.8 | 4000 | C16,C10,C14,C12,C7 | 40 | Cap 10nF SMT 0603
22nF | 22nF | CAP_C0603 | 180-6413 |  |  |  |  | 0.2 | 0.2 | 2 | 0.4 | 3000 | C22,C20 | 41 | Cap 22nF SMT 0603
100nF | 100nF | CAP_C0603 | 698-3260 |  |  |  |  | 0.4 | 0.4 | 12 | 4.8 | 2000 | C13,C15,C5,C11,C4,C3,C1,C2,C26,C19,C18,C27 | 21 | Cap 100nF SMT 0603 0.1uF
10uF | 10uF | CAP_C0603 | [6 empty] | 0.02 | 1 | 0.02 | 3000 | C7
10uF 35v 1206 | 10uF 35V | CAP_C1206 | 111-0486 |  |  |  |  | 5.1 | 5.1 | 1 | 5.1 | 600 | C25 | 42 | Capacitor SMT1206 10uF 35v
0
SMS2100 | 100V 2A | DO-213AB | Electrocomp |  | 145-2227 ALT |  |  | 2 | 2 | 1 | 2 | 2000 | D3 | 27 | Diode Schottky-Rectifiers SMS2100 Electrocomp 3291
SMCJ26A-TR | 1500 W | DO-214AB | 714-7248 |  |  |  |  | 3.8 | 3.8 | 2 | 7.6 | 600 | D7,D5 | 44 | Diode SMCJ26A
ES3J | 600V 3A | DO-214AB | 761-3619 |  |  |  |  | 1.6 | 1.6 | 2 | 3.2 | 800 | D6,D4 | 43 | Diode Switching 600V 3A DO214AB
0
Led SMD0805 Green | Green | LED_SM 0805 | 888-6304 |  |  |  | C84260 | 0.5 | 0.5 | 4 | 2 | 2000 | LED6,LED5,LED2,LED9 | 1 | LED Uni-Color Green SMD0805
Led SMD0805 Red | Red | LED_SM_0805 | 888-6313 |  |  |  | C84256 | 0.5 | 0.5 | 3 | 1.5 | 500 | LED7,LED1,LED8 | 2 | LED Uni-Color Red SMD0805
Led SMD0805 Yellow | Yellow | LED_SM 0805 | 888-6316 |  |  |  | C84261 | 0.5 | 0.5 | 2 | 1 | 2500 | LED4,LED3 | 3 | LED Uni-Color Yellow SMD0805
LL4148-GS08 | 100V 2A | MELF_SOD-80 | 700-2886 |  |  |  |  | 1 | 1 | 2 | 2 | 3000 | D2,D1 | 4 | Diode Switching 300mA 100V Mini-MELF
BC807 | 45V 500mA | SOT23 T | 146-0856 |  |  |  |  | 1 | 1 | 2 | 2 | 2000 | U1,U3 | 5 | BC807, PNP TRANSISTOR, SOT-23
BC817 | 45V 500mA | SOT23 T | 484-2252 |  |  |  |  | 1 | 1 | 1 | 1 | 2000 | Q1 | 6 | BC817, NPN Transistor, SOT-23
0
INA180A3IDBVR | 260uA | SOT23-5N | Digikey |  | 296-47654-1-ND | 5.9 | C122882 | 5 | 5 | 1 | 5 | 100 | IC3 | 7 | Current Sense Amplifier
L5973D | 35V 2A | HSOP8-L | 380-034 |  | 497-4566-1-ND | 28 | C54619 | 22 | 22 | 1 | 22 | 50 | U4 | 14 | Switching Reg,2.5A,4-36Vin,HSOP8
MCP2551-I/SN | 1MBps | SOIC 8 | 738-6036 |  | MCP2551T-I/SNCT-ND‎ | 13.7 | C49558 | 11 | 13.7 | 1 | 13.7 | 100 | IC2 | 13 | CAN Transceiver
A5984GLPTR-T | Step Driver | TSSOP-24-LP | Digi-Key |  | 620-1787-1-ND | 26 | C88230 | 0 | 26 | 1 | 26 | 50 | IC1 | 10 | Stepper Motor Driver Allegro Microsystems
PIC18F26K80-I/SS | 8 bit PIC | SOP65P780X200-28N | 715-4630 |  | PIC18F26K80-I/SS-ND | 45 | C9798 | 52 | 45 | 1 | 45 | 8 | U2 | 46 | MCU, 64kB Flash,ECAN,12-bit ADC, CTMU
0
Ind 33uHz | SDR0805-330KL | SDR0805 | 736-1286 |  |  |  | C9183 | 2 | 2 | 1 | 2 | 55 | L1 |  | INDUCTOR 33uHz SDR0805
12MHz | 12MHz | HEX15 | 814-9510 |  | XC2080CT-ND |  | C259045 | 2 | 2 | 1 | 2 | 207 | XTAL1 |  | Crystal 12.000MHz
100uF 35v AD10 | 100uF 35V | PCAP 10x10 | 520-2188 |  |  |  | C28241 | 3 | 3 | 2 | 6 | 300 | C24,C6 |  | Cap Alum 100uF 35V SMD10
470uF 25v AD10 | 470uF 25V | PCAP 10x10 | 715-1293 |  | 493-3961-2-ND |  | C96181 | 3 | 3 | 2 | 6 | 256 | C23,C17 |  | Cap Alum 470uF 25V SMD10
0
DIP SW-3 | 3 Dip Sw | SWDIP6_300X138P100 | 7182073 |  |  |  | C57448 | 7.5 | 7.5 | 1 | 7.5 | 5 | SW1 |  | DIP switch,PCB,SPST,3 pos,extended slide
CONN_SIL_2 | 20 Sil | 1 SIL | 681-3007 |  | 952-1902-ND |  | C2337 | 0.25 | 0.25 | 22 | 5.5 | 56x40 | PL1-PL6 |  | Single Pin Header 40 in Row
3 Pin ST 3.8 35 deg |  | 2 Con ST 5 35 deg B | [5 empty] | 5 | 5 | 3 | 15 | 1000 O | J2,J4,J1 |  | 3 way Screw Terminal,3.81mm pitch 35 deg
4 Pin ST 3.8 35 deg |  | 4 Con ST 38 35 deg Stepper C | [5 empty] | 6 | 6 | 1 | 6 | 782 | J3 |  | 4 way Screw Terminal,3.81mm pitch 35 deg
4 Pin ST 5 35 deg | 4 Way | 4 Con ST 5 35 deg B | 164-0793 |  |  |  |  | 3 | 3 | 2 | 6 | 1000 O | J5,J6 |  | 4 way Screw Terminal,5mm pitch 35 deg
FUSE HOLDER ATO | 15A | FUSE HOLDER ATO |  |  | 36-3522-ND | 2 |  |  | 2 | 2 | 4 | 110 | FS1 |  | Blade Fuse Holder Clips
FUSE 3A | 3A | FUSE |  |  |  |  | C142681 | 1 | 1 | 1 | 1 | 250 | FS1 3A |  | Fuse
FCB-0404 | [8 empty] | 25 | 1 | 25 | 200 O |  |  | Flow Control Bare Board
241.32
[9 empty] | Placement |  | 50
291.32
[8 empty] | Requirement |  | 200 | 58264