## 8 Rows
Battery | 12 | V | 0
| Cable Length (m) | Cable Thickness (mm2) | Cable Drop (V) | Circuit Length (m) | Circuit Thickness (mm2) | Circuit Drop (V) | Unit Current (mA) | Total Current (mA) | Volts
To Relay | 10 | 4 | 0.63 |  |  | 0 |  | 5250 | 11.37
Unit Hydraulic | 0.25 | 2.5 | 0.0252 | 0.08 | 0.17 | 0.11859 | 3000 | 5250 | 11.2262
Unit FC | 0.25 | 2.5 | 0.0108 | 0.08 | 0.17 | 0.050824 | 250 | 2250 | 11.1646
Unit 1 | 0.25 | 2.5 | 0.0096 | 0.08 | 0.17 | 0.045176 | 250 | 2000 | 11.1098
Unit 2 | 0.25 | 2.5 | 0.0084 | 0.08 | 0.17 | 0.039529 | 250 | 1750 | 11.0619
Unit 3 | 0.25 | 2.5 | 0.0072 | 0.08 | 0.17 | 0.033882 | 250 | 1500 | 11.0208
Unit 4 | 0.25 | 2.5 | 0.006 | 0.08 | 0.17 | 0.028235 | 250 | 1250 | 10.9866
Unit 5 | 0.25 | 2.5 | 0.0048 | 0.08 | 0.17 | 0.022588 | 250 | 1000 | 10.9592
Unit 6 | 0.25 | 2.5 | 0.0036 | 0.08 | 0.17 | 0.016941 | 250 | 750 | 10.9386
Unit 7 | 0.25 | 2.5 | 0.0024 | 0.08 | 0.17 | 0.011294 | 250 | 500 | 10.9249
Unit 8 | 0.25 | 2.5 | 0.0012 | 0.08 | 0.17 | 0.0056471 | 250 | 250 | 10.9181

## 16 Rows
Battery | 12 | V | 0
| Cable Length (m) | Cable Thickness (mm2) | Cable Drop (V) | Circuit Length (m) | Circuit Thickness (mm2) | Circuit Drop (V) | Unit Current (mA) | Total Current (mA) | Volts
To Relay | 10 | 2.5 | 1.392 |  |  | 0 |  | 7250 | 10.608
Unit Hydraulic | 5 | 1.5 | 0.84 | 0.08 | 0.17 | 0.11859 | 3000 | 5250 | 9.6494
Unit FC | 4 | 1.5 | 0.288 | 0.08 | 0.17 | 0.050824 | 250 | 2250 | 9.3106
Unit 1 | 1.5 | 1.5 | 0.096 | 0.08 | 0.17 | 0.045176 | 250 | 2000 | 9.1694
Unit 2 | 1.5 | 1.5 | 0.084 | 0.08 | 0.17 | 0.039529 | 250 | 1750 | 9.0459
Unit 3 | 1.5 | 1.5 | 0.072 | 0.08 | 0.17 | 0.033882 | 250 | 1500 | 8.94
Unit 4 | 1.5 | 1.5 | 0.06 | 0.08 | 0.17 | 0.028235 | 250 | 1250 | 8.8518
Unit 5 | 1.5 | 1.5 | 0.048 | 0.08 | 0.17 | 0.022588 | 250 | 1000 | 8.7812
Unit 6 | 1.5 | 1.5 | 0.036 | 0.08 | 0.17 | 0.016941 | 250 | 750 | 8.7282
Unit 7 | 1.5 | 1.5 | 0.024 | 0.08 | 0.17 | 0.011294 | 250 | 500 | 8.6929
Unit 8 | 1.5 | 1.5 | 0.012 | 0.08 | 0.17 | 0.0056471 | 250 | 250 | 8.6753
Unit 9 | 1.5 | 1.5 | 0.012 | 0.08 | 0.17 | 0.0056471 | 250 | 250 | 9.9727
Unit 10 | 1.5 | 1.5 | 0.024 | 0.08 | 0.17 | 0.011294 | 250 | 500 | 9.9904
Unit 11 | 1.5 | 1.5 | 0.036 | 0.08 | 0.17 | 0.016941 | 250 | 750 | 10.0256
Unit 12 | 1.5 | 1.5 | 0.048 | 0.08 | 0.17 | 0.022588 | 250 | 1000 | 10.0786
Unit 13 | 1.5 | 1.5 | 0.06 | 0.08 | 0.17 | 0.028235 | 250 | 1250 | 10.1492
Unit 14 | 1.5 | 1.5 | 0.072 | 0.08 | 0.17 | 0.033882 | 250 | 1500 | 10.2374
Unit 15 | 1.5 | 1.5 | 0.084 | 0.08 | 0.17 | 0.039529 | 250 | 1750 | 10.3433
Unit 16 | 1.5 | 1.5 | 0.096 | 0.08 | 0.17 | 0.045176 | 250 | 2000 | 10.4668

## 24 Rows
Battery | 12 | V | 0
| Cable Length (m) | Cable Thickness (mm2) | Cable Drop (V) | Circuit Length (m) | Circuit Thickness (mm2) | Circuit Drop (V) | Unit Current (mA) | Total Current (mA) | Volts
To Relay | 10 | 4 | 1.11 |  |  | 0 |  | 9250 | 10.89
Unit Hydraulic | 0.25 | 2.5 | 0.03 | 0.08 | 0.17 | 0.14118 | 3000 | 6250 | 10.7188
Unit FC | 0.25 | 2.5 | 0.0156 | 0.08 | 0.17 | 0.073412 | 250 | 3250 | 10.6298
Unit 1 | 0.25 | 2.5 | 0.0144 | 0.08 | 0.17 | 0.067765 | 250 | 3000 | 10.5476
Unit 2 | 0.25 | 2.5 | 0.0132 | 0.08 | 0.17 | 0.062118 | 250 | 2750 | 10.4723
Unit 3 | 0.25 | 2.5 | 0.012 | 0.08 | 0.17 | 0.056471 | 250 | 2500 | 10.4039
Unit 4 | 0.25 | 2.5 | 0.0108 | 0.08 | 0.17 | 0.050824 | 250 | 2250 | 10.3422
Unit 5 | 0.25 | 2.5 | 0.0096 | 0.08 | 0.17 | 0.045176 | 250 | 2000 | 10.2875
Unit 6 | 0.25 | 2.5 | 0.0084 | 0.08 | 0.17 | 0.039529 | 250 | 1750 | 10.2395
Unit 7 | 0.25 | 2.5 | 0.0072 | 0.08 | 0.17 | 0.033882 | 250 | 1500 | 10.1984
Unit 8 | 0.25 | 2.5 | 0.006 | 0.08 | 0.17 | 0.028235 | 250 | 1250 | 10.1642
Unit 9 | 0.25 | 2.5 | 0.0048 | 0.08 | 0.17 | 0.022588 | 250 | 1000 | 10.1368
Unit 10 | 0.25 | 2.5 | 0.0036 | 0.08 | 0.17 | 0.016941 | 250 | 750 | 10.1163
Unit 11 | 0.25 | 2.5 | 0.0024 | 0.08 | 0.17 | 0.011294 | 250 | 500 | 10.1026
Unit 12 | 0.25 | 2.5 | 0.0012 | 0.08 | 0.17 | 0.0056471 | 250 | 250 | 10.0957
Unit 13 | 0.25 | 2.5 | 0.0012 | 0.08 | 0.17 | 0.0056471 | 250 | 250 | 10.3559
Unit 14 | 0.25 | 2.5 | 0.0024 | 0.08 | 0.17 | 0.011294 | 250 | 500 | 10.3628
Unit 15 | 0.25 | 2.5 | 0.0036 | 0.08 | 0.17 | 0.016941 | 250 | 750 | 10.3765
Unit 16 | 0.25 | 2.5 | 0.0048 | 0.08 | 0.17 | 0.022588 | 250 | 1000 | 10.397
Unit 17 | 0.25 | 2.5 | 0.006 | 0.08 | 0.17 | 0.028235 | 250 | 1250 | 10.4244
Unit 18 | 0.25 | 2.5 | 0.0072 | 0.08 | 0.17 | 0.033882 | 250 | 1500 | 10.4586
Unit 19 | 0.25 | 2.5 | 0.0084 | 0.08 | 0.17 | 0.039529 | 250 | 1750 | 10.4997
Unit 20 | 0.25 | 2.5 | 0.0096 | 0.08 | 0.17 | 0.045176 | 250 | 2000 | 10.5476
Unit 21 | 0.25 | 2.5 | 0.0108 | 0.08 | 0.17 | 0.050824 | 250 | 2250 | 10.6024
Unit 22 | 0.25 | 2.5 | 0.012 | 0.08 | 0.17 | 0.056471 | 250 | 2500 | 10.664
Unit 23 | 0.25 | 2.5 | 0.0132 | 0.08 | 0.17 | 0.062118 | 250 | 2750 | 10.7325
Unit 24 | 0.25 | 2.5 | 0.0144 | 0.08 | 0.17 | 0.067765 | 250 | 3000 | 10.8078

## 32 Rows
Battery | 12 | V | 0
| Cable Length (m) | Cable Thickness (mm2) | Cable Drop (V) | Circuit Length (m) | Circuit Thickness (mm2) | Circuit Drop (V) | Unit Current (mA) | Total Current (mA) | Volts
To Relay | 10 | 4 | 1.23 |  |  | 0 |  | 10250 | 10.77
Unit Hydraulic | 0.25 | 2.5 | 0.0348 | 0.08 | 0.17 | 0.16376 | 3000 | 7250 | 10.5714
Unit FC | 0.25 | 2.5 | 0.0204 | 0.08 | 0.17 | 0.096 | 250 | 4250 | 10.455
Unit 1 | 0.25 | 2.5 | 0.0192 | 0.08 | 0.17 | 0.090353 | 250 | 4000 | 10.3455
Unit 2 | 0.25 | 2.5 | 0.018 | 0.08 | 0.17 | 0.084706 | 250 | 3750 | 10.2428
Unit 3 | 0.25 | 2.5 | 0.0168 | 0.08 | 0.17 | 0.079059 | 250 | 3500 | 10.1469
Unit 4 | 0.25 | 2.5 | 0.0156 | 0.08 | 0.17 | 0.073412 | 250 | 3250 | 10.0579
Unit 5 | 0.25 | 2.5 | 0.0144 | 0.08 | 0.17 | 0.067765 | 250 | 3000 | 9.9757
Unit 6 | 0.25 | 2.5 | 0.0132 | 0.08 | 0.17 | 0.062118 | 250 | 2750 | 9.9004
Unit 7 | 0.25 | 2.5 | 0.012 | 0.08 | 0.17 | 0.056471 | 250 | 2500 | 9.832
Unit 8 | 0.25 | 2.5 | 0.0108 | 0.08 | 0.17 | 0.050824 | 250 | 2250 | 9.7703
Unit 9 | 0.25 | 2.5 | 0.0096 | 0.08 | 0.17 | 0.045176 | 250 | 2000 | 9.7156
Unit 10 | 0.25 | 2.5 | 0.0084 | 0.08 | 0.17 | 0.039529 | 250 | 1750 | 9.6676
Unit 11 | 0.25 | 2.5 | 0.0072 | 0.08 | 0.17 | 0.033882 | 250 | 1500 | 9.6265
Unit 12 | 0.25 | 2.5 | 0.006 | 0.08 | 0.17 | 0.028235 | 250 | 1250 | 9.5923
Unit 13 | 0.25 | 2.5 | 0.0048 | 0.08 | 0.17 | 0.022588 | 250 | 1000 | 9.5649
Unit 14 | 0.25 | 2.5 | 0.0036 | 0.08 | 0.17 | 0.016941 | 250 | 750 | 9.5444
Unit 15 | 0.25 | 2.5 | 0.0024 | 0.08 | 0.17 | 0.011294 | 250 | 500 | 9.5307
Unit 16 | 0.25 | 2.5 | 0.0012 | 0.08 | 0.17 | 0.0056471 | 250 | 250 | 9.5238
Unit 17 | 0.25 | 2.5 | 0.0012 | 0.08 | 0.17 | 0.0056471 | 250 | 250 | 9.3116
Unit 18 | 0.25 | 2.5 | 0.0024 | 0.08 | 0.17 | 0.011294 | 250 | 500 | 9.3184
Unit 19 | 0.25 | 2.5 | 0.0036 | 0.08 | 0.17 | 0.016941 | 250 | 750 | 9.3321
Unit 20 | 0.25 | 2.5 | 0.0048 | 0.08 | 0.17 | 0.022588 | 250 | 1000 | 9.3527
Unit 21 | 0.25 | 2.5 | 0.006 | 0.08 | 0.17 | 0.028235 | 250 | 1250 | 9.38
Unit 22 | 0.25 | 2.5 | 0.0072 | 0.08 | 0.17 | 0.033882 | 250 | 1500 | 9.4143
Unit 23 | 0.25 | 2.5 | 0.0084 | 0.08 | 0.17 | 0.039529 | 250 | 1750 | 9.4554
Unit 24 | 0.25 | 2.5 | 0.0096 | 0.08 | 0.17 | 0.045176 | 250 | 2000 | 9.5033
Unit 25 | 0.25 | 2.5 | 0.0108 | 0.08 | 0.17 | 0.050824 | 250 | 2250 | 9.5581
Unit 26 | 0.25 | 2.5 | 0.012 | 0.08 | 0.17 | 0.056471 | 250 | 2500 | 9.6197
Unit 27 | 0.25 | 2.5 | 0.0132 | 0.08 | 0.17 | 0.062118 | 250 | 2750 | 9.6882
Unit 28 | 0.25 | 2.5 | 0.0144 | 0.08 | 0.17 | 0.067765 | 250 | 3000 | 9.7635
Unit 29 | 0.25 | 2.5 | 0.0156 | 0.08 | 0.17 | 0.073412 | 250 | 3250 | 9.8456
Unit 30 | 0.25 | 2.5 | 0.0168 | 0.08 | 0.17 | 0.079059 | 250 | 3500 | 9.9347
Unit 31 | 0.25 | 2.5 | 0.018 | 0.08 | 0.17 | 0.084706 | 250 | 3750 | 10.0305
Unit 32 | 0.25 | 2.5 | 0.0192 | 0.08 | 0.17 | 0.090353 | 250 | 4000 | 10.1332