## Diagnostic Board 02 (Component
Designator | Footprint | Mid X | Mid Y | Ref X | Ref Y | Pad X | Pad Y | Layer | Rotation | Comment
R21 | RES0603 | 35.1 | 75.2 | 35.1 | 75.2 | 35.1 | 75.2 | Top | 90 | 1k
R22 | RES0603 | 37.35 | 75.2 | 37.35 | 75.2 | 37.35 | 75.2 | Top | 90 | 1k
R23 | RES0603 | 41.85 | 75.2 | 41.85 | 75.2 | 41.85 | 75.2 | Top | 90 | 1k
R28 | RES0603 | 50.35 | 75.2 | 50.35 | 75.2 | 50.35 | 75.2 | Top | 90 | 1k
R29 | RES0603 | 54.6 | 75.2 | 54.6 | 75.2 | 54.6 | 75.2 | Top | 90 | 1k
R32 | RES0603 | 59.9 | 75.85 | 59.9 | 75.85 | 59.9 | 75.85 | Top | 0 | 1k
R34 | RES0603 | 79 | 71.5 | 79 | 71.5 | 79 | 71.5 | Top | 90 | 1k
R38 | RES0603 | 83 | 71.5 | 83 | 71.5 | 83 | 71.5 | Top | 90 | 1k
R26 | RES0603 | 48.35 | 75.2 | 48.35 | 75.2 | 48.35 | 75.2 | Top | 90 | 1K8
R1 | RES0603 | 7.95 | 67.78 | 7.95 | 67.78 | 7.95 | 67.78 | Top | 0 | 2K2
R2 | RES0603 | 7.95 | 65.17 | 7.95 | 65.17 | 7.95 | 65.17 | Top | 0 | 2K2
R3 | RES0603 | 7.95 | 62.58 | 7.95 | 62.58 | 7.95 | 62.58 | Top | 0 | 2K2
R7 | RES0603 | 11.75 | 67.78 | 11.75 | 67.78 | 11.75 | 67.78 | Top | 0 | 3K3
R8 | RES0603 | 11.75 | 65.17 | 11.75 | 65.17 | 11.75 | 65.17 | Top | 0 | 3K3
R9 | RES0603 | 11.75 | 62.58 | 11.75 | 62.58 | 11.75 | 62.58 | Top | 0 | 3K3
R35 | RES0603 | 78.25 | 47.25 | 78.25 | 47.25 | 78.25 | 47.25 | Top | 0 | 3K3
R13 | RES0603 | 16.25 | 8.25 | 16.25 | 8.25 | 16.25 | 8.25 | Top | 90 | 4K7
R31 | RES0603 | 60 | 78.85 | 60 | 78.85 | 60 | 78.85 | Top | 0 | 4K7
R33 | RES0603 | 76 | 41 | 76 | 41 | 76 | 41 | Top | 90 | 4K7
R39 | RES0603 | 85 | 71.5 | 85 | 71.5 | 85 | 71.5 | Top | 90 | 5K6
R6 | RES0603 | 11.1 | 72.88 | 11.1 | 72.88 | 11.1 | 72.88 | Top | 90 | 10K
R10 | RES0603 | 11.25 | 10.25 | 11.25 | 10.25 | 11.25 | 10.25 | Top | 0 | 10K
R11 | RES0603 | 11.25 | 7.75 | 11.25 | 7.75 | 11.25 | 7.75 | Top | 0 | 10K
R12 | RES0603 | 13.8 | 72.85 | 13.8 | 72.85 | 13.8 | 72.85 | Top | 90 | 10K
R14 | RES0603 | 19 | 23.3 | 19 | 23.3 | 19 | 23.3 | Top | 0 | 10K
R15 | RES0603 | 19.5 | 8.25 | 19.5 | 8.25 | 19.5 | 8.25 | Top | 90 | 10K
R17 | RES0603 | 22 | 15.25 | 22 | 15.25 | 22 | 15.25 | Top | 90 | 10K
R18 | RES0603 | 21.75 | 8.25 | 21.75 | 8.25 | 21.75 | 8.25 | Top | 90 | 10K
R19 | RES0603 | 26.38 | 53.9 | 26.38 | 53.9 | 26.38 | 53.9 | Top | 0 | 10K
R27 | RES0603 | 49.77 | 68.6 | 49.77 | 68.6 | 49.77 | 68.6 | Top | 0 | 10K
R30 | RES0603 | 60.05 | 80.9 | 60.05 | 80.9 | 60.05 | 80.9 | Top | 0 | 10K
R36 | RES0603 | 78.25 | 45.25 | 78.25 | 45.25 | 78.25 | 45.25 | Top | 0 | 10K
R4 | RES0603 | 7.75 | 24.25 | 7.75 | 24.25 | 7.75 | 24.25 | Top | 0 | 60R4
R5 | RES0603 | 7.75 | 19.75 | 7.75 | 19.75 | 7.75 | 19.75 | Top | 0 | 60R4
R20 | RES0603 | 27.65 | 79.58 | 27.65 | 79.58 | 27.65 | 79.58 | Top | 90 | 100R
R16 | RES0603 | 20 | 15.25 | 20 | 15.25 | 20 | 15.25 | Top | 90 | 470R
R24 | RES0603 | 44.1 | 75.2 | 44.1 | 75.2 | 44.1 | 75.2 | Top | 90 | 470R
R25 | RES0603 | 46.35 | 75.2 | 46.35 | 75.2 | 46.35 | 75.2 | Top | 90 | 470R
R37 | RES0603 | 79.05 | 40.85 | 79.05 | 40.85 | 79.05 | 40.85 | Top | 90 | 470R
C6 | CAP0603 | 26.73 | 31.35 | 26.73 | 31.35 | 26.73 | 31.35 | Top | 0 | 10nF
C12 | CAP0603 | 39.6 | 75.2 | 39.6 | 75.2 | 39.6 | 75.2 | Top | 90 | 10nF
C14 | CAP0603 | 44.5 | 49.13 | 44.5 | 49.13 | 44.5 | 49.13 | Top | 90 | 10nF
C16 | CAP0603 | 52.35 | 75.2 | 52.35 | 75.2 | 52.35 | 75.2 | Top | 90 | 10nF
C5 | CAP0603 | 26.38 | 55.75 | 26.38 | 55.75 | 26.38 | 55.75 | Top | 0 | 10uF
C19 | CAP0603 | 73.15 | 73.6 | 73.15 | 73.6 | 73.15 | 73.6 | Top | 0 | 10uF
C22 | CAP0603 | 77.1 | 78.4 | 77.1 | 78.4 | 77.1 | 78.4 | Top | 90 | 10uF
C10 | CAP0603 | 35.5 | 33.08 | 35.5 | 33.08 | 35.5 | 33.08 | Top | 90 | 15pF
C11 | CAP0603 | 35.5 | 24.22 | 35.5 | 24.22 | 35.5 | 24.22 | Top | 90 | 15pF
C2 | CAP0603 | 7.75 | 22 | 7.75 | 22 | 7.75 | 22 | Top | 0 | 22nF
C21 | CAP0603 | 74 | 41 | 74 | 41 | 74 | 41 | Top | 90 | 22nF
C4 | CAP0603 | 15.75 | 51 | 15.75 | 51 | 15.75 | 51 | Top | 0 | 33pF
C8 | CAP0603 | 29.35 | 45.7 | 29.35 | 45.7 | 29.35 | 45.7 | Top | 90 | 33pF
C1 | CAP0603 | 8.25 | 72.92 | 8.25 | 72.92 | 8.25 | 72.92 | Top | 90 | 100nF
C3 | CAP0603 | 10.15 | 29.18 | 10.15 | 29.18 | 10.15 | 29.18 | Top | 0 | 100nF
C7 | CAP0603 | 26.73 | 29.35 | 26.73 | 29.35 | 26.73 | 29.35 | Top | 0 | 100nF
C13 | CAP0603 | 42.7 | 49.2 | 42.7 | 49.2 | 42.7 | 49.2 | Top | 90 | 100nF
C15 | CAP0603 | 49.7 | 29.05 | 49.7 | 29.05 | 49.7 | 29.05 | Top | 90 | 100nF
C24 | CAP0603 | 81 | 71.5 | 81 | 71.5 | 81 | 71.5 | Top | 90 | 100nF
C18 | CAP0603 | 72.25 | 41 | 72.25 | 41 | 72.25 | 41 | Top | 90 | 220pF
C20 | CAP1206 | 74.25 | 48 | 74.25 | 48 | 74.25 | 48 | Top | 90 | 10uF 35v 1206
D3 | DO-213AB | 66.5 | 60 | 66.5 | 60 | 66.5 | 60 | Top | -90 | SMS2100
D5 | DO-214AB | 74.1 | 6.6 | 74.1 | 6.6 | 74.1 | 6.6 | Top | 0 | ES3J
D7 | DO-214AB | 85 | 45 | 85 | 45 | 85 | 45 | Top | 90 | ES3J
D4 | DO-214AB | 69.6 | 31.1 | 69.6 | 31.1 | 69.6 | 31.1 | Top | -90 | SMCJ26A
D6 | DO-214AB | 85 | 61 | 85 | 61 | 85 | 61 | Top | -90 | SMCJ26A
LED3 | LED_SM 0805 | 31.27 | 79.78 | 31.27 | 79.78 | 31.27 | 79.78 | Top | -90 | Led SMD0805 Green
LED4 | LED_SM 0805 | 79.5 | 51.98 | 79.5 | 51.98 | 79.5 | 51.98 | Top | 180 | Led SMD0805 Green
LED1 | LED_SM_0805 | 17 | 15.25 | 17 | 15.25 | 17 | 15.25 | Top | 90 | Led SMD0805 Red
LED2 | LED_SM_0805 | 24.5 | 23.35 | 24.5 | 23.35 | 24.5 | 23.35 | Top | 0 | Led SMD0805 Red
D1 | MELF_SOD-80 | 28.05 | 40.02 | 28.05 | 40.02 | 28.05 | 40.02 | Top | 180 | LL4148-GS08
D2 | MELF_SOD-80 | 28.05 | 37.15 | 28.05 | 37.15 | 28.05 | 37.15 | Top | 180 | LL4148-GS08
Q1 | SOT23 T | 13.25 | 15.25 | 13.25 | 15.25 | 13.25 | 15.25 | Top | 0 | BC817
Q2 | SOT23 T | 64.6 | 77.2 | 64.6 | 77.2 | 64.6 | 77.2 | Top | -90 | BC817
U1 | SOT23 T | 8.25 | 15.25 | 8.25 | 15.25 | 8.25 | 15.25 | Top | 0 | BC807
IC2 | SOIC 8 | 56.3 | 27.6 | 56.3 | 27.6 | 56.3 | 27.6 | Top | 0 | MCP2551-I/SN
U3 | HSOP8-L | 67.5 | 46.5 | 67.5 | 46.5 | 67.5 | 46.5 | Top | 0 | L5973D-HS
U4 | MCP1700 | 72.9 | 77.2 | 72.9 | 77.2 | 72.9 | 77.2 | Top | 90 | MCP1700T-3302E/TT
C9 | CAP1206T | 27.87 | 34 | 27.88 | 34 | 27.88 | 34 | Top | 0 | 4.7uF 6.3v T
IC1 | SOIC-16 | 17.27 | 35.6 | 17.9 | 35.6 | 17.9 | 35.6 | Top | 90 | CH340G
U2 | SOP-28N | 36.25 | 52.1 | 36.25 | 52.1 | 36.25 | 52.1 | Top | 0 | PIC18F26K80-I_SS
L1 | SDR0805 | 58 | 44.75 | 58 | 44.75 | 58 | 44.75 | Top | 0 | Ind 33uHz
XTAL1 | HEX15 | 19.8 | 46.45 | 19.8 | 46.45 | 19.8 | 46.45 | Top | 180 | 12MHz
XTAL2 | HEX15 | 40.5 | 29.07 | 40.5 | 29.07 | 40.5 | 29.07 | Top | 90 | 12MHz
CA1 | PCAP 4 | 18 | 79.28 | 18 | 79.28 | 18 | 79.28 | Top | 180 | 2.2uF 50v AD4
C23 | PCAP 10x10 | 75 | 61.5 | 75 | 61.5 | 75 | 61.5 | Top | 90 | 100uF 35v AD10
C17 | PCAP 10x10 | 58 | 61.5 | 58 | 61.5 | 58 | 61.5 | Top | 90 | 470uF 25v AD10
C25 | PCAP 10x10 | 80.8 | 30.8 | 80.8 | 30.8 | 80.8 | 30.8 | Top | 180 | 470uF 25v AD10
J2 | MicroSD | 24.02 | 65.9 | 24.43 | 65.9 | 24.43 | 65.9 | Top | 90 | MicroSD