## Flow Control Board 0401 (rsbom)
Can Bus Flow Control Board 0401
Ref Name | Qty | Component | Value | RS Part Number | Other Part Number
Resistors
R | 2 | 0R068 0603 | 0R068 | 763-8716
R | 16 | 1k 0603 | 1K | 213-2266
R | 2 | 1k8 0603 | 1K8 | 804-8867
R | 3 | 2K2 0603 | 2K2 | 213-2317
R | 1 | 3K3 0603 | 3K3 | 213-2339
R | 1 | 3K9 0603 | 3K9 | 804-8883
R | 2 | 4K7 0603 | 4K7 | 213-2367
R | 2 | 5K6 0603 | 5K6 | 804-8899
R | 1 | 8K2 0603 | 8K2 | 213-2395P
R | 15 | 10k 0603 | 10K | 804-8921
R | 4 | 100R 0603 | 100R | 804-8760
R | 1 | 120R 0603 | 120R | 213-2159
R | 9 | 470R 0603 | 470R | 213-2222
Capacitors
C | 4 | 10nF 0603 | 10nF | 904-0101
C | 1 | 10uF 6.3v 0603 | 10uF 6.3V | 815-1355
C | 1 | 10uF 35v 1206 | 10uF 35V | 111-0486
C | 1 | 22nF 0603 | 22nF | 180-6413
C | 2 | 33pF 0603 | 33pF | 179-5379
C | 12 | 100nF 0603 | 100nF | 801-5347
C | 1 | 220pF 0603 | 220pF | 170-0129
Diods
D | 2 | LL4148-GS08 | 100V 2A | 700-2886
D | 1 | SMS2100 | 100V 2A | Electrocomp | 145-2227 ALT
D | 2 | ES3J | 600V 3A | 761-3619
D | 2 | SMCJ26A | 1500 W | 714-7248
Leds
LED | 4 | Led SMD0805 Green | Green | 888-6304
LED | 3 | Led SMD0805 Red | Red | 888-6313
LED | 2 | Led SMD0805 Yellow | Yellow | 888-6316
Transistors
U1 | 2 | BC807 | 45V 500mA | 146-0856
Q1 | 1 | BC817 | 45V 500mA | 484-2252
IC's
IC1 | 1 | A5984GLPTR-T | Step Driver | Digi-Key | 620-1787-1-ND
IC2 | 1 | ACS723LLCTR-05AB-T | Amp Meter | 866-0767
U4 | 1 | L5973D-HS | 35V 2A | 380-034
IC3 | 1 | MCP2551-I/SN | 1MBps | 738-6036
U2 | 1 | PIC18F26K80-I_SS | 8 bit PIC | 715-4630
Hand Placed
L1 | 1 | Ind 33uHz | 33 uHz | 736-1286
XTAL1 | 1 | 11.0592mHz | 11.0592MHz | 814-9516 | XC1271CT-ND
C22 | 2 | 100uF 35v AD10 | 100uF 35V | 520-2188
C21 | 2 | 470uF 25v AD10 | 470uF 25V | 715-1293 | 493-3961-2-ND
Through Hole
PL1 | 4 | CONN_SIL_2 | 20 Sil | 681-3007
J2 | 3 | 3 Pin ST 3.8 35 deg | 3 Way
J3 | 1 | 4 Pin ST 3.8 35 deg | 4 Way
J5 | 2 | 4 Pin ST 5 35 deg | 4 Way | 164-0793
SW1 | 1 | DIP SW-3 | 3 Dip Sw | 718-2073
FS1 | 1 | FUSE HOLDER FLR | 12V | 410-7672
33 | DNF | Ver Res 10K THW | 10K | 769-2167