## Components
Components | Value | FC Board
50m LS 1206 | 50m | 200 | 0
0R068 | 0.68R | 400 | 0
100R | 100R | 800 | 7
120R | 120R | 200 | 0
470R | 470R | 1800 | 22650
1k | 1K | 3200 | 18600
1k8 | 1.8K | 400 | 0
2K2 | 2.2K | 600 | 10300
3K3 | 3.3K | 200 | 0
3K9 | 3.9K | 200 | 0
4K7 | 4.7K | 400 | 9450
5K6 | 5.6K | 400 | 0
8K2 | 8.2K | 200 | 0
10k | 10K | 2600 | 5
33pF | 33pF | 400 | 0
220pF | 220pF | 200 | 0
10nF | 10nF | 800 | 0
22nF | 22nF | 200 | 0
100nF | 100nF | 2400 | 0
10uF | 10uF 6.3V | 200 | 3400
10uF 35v 1206 | 10uF | 200 | 0
SMS2100 | 100V 2A | 200 | 0
ES3J | 600V 3A | 400 | 0
SMCJ26A | 1500 W | 400 | 0
Led SMD0805 Green | Green | 800 | 0
Led SMD0805 Red | Red | 600 | 0
Led SMD0805 Yellow | Yellow | 400 | 0
BC807 | 45V 500mA | 400 | 0
BC817 | 45V 500mA | 200 | 650
LL4148-GS08 | 100V 2A | 400 | 3250
A5984GLPTR-T | Step Driver | 200 | 0
INA180A3IDBVR | 260uA | 200 | 0
L5973D-HS | 35V 2A | 200 | 25
MCP2551-I/SN | 1MBps | 200 | 22
PIC18F26K80-I_SS | 8 bit PIC | 200 | 0
Ind 33uHz | 33 uHz | 200 | 0
11.0592mHz | 11.0592MHz | 200 | 0
100uF 35v AD10 | 100uF | 400 | 0
470uF 25v AD10 | 470uF | 400 | 0
DIP SW-3 | 3 Dip Sw | 200 | 0
3 Pin ST 3.8 35 deg | 3 Way | 600 | 0
4 Pin ST 3.8 35 deg | 0 | 200 | 0
4 Pin ST 5 35 deg | 4 Way | 400 | 0
CONN_SIL_2 | 20 Sil | 400 | 0
CONN_SIL_3 | Sil 20 | 200 | 0
CONN_SIL_6 | 20 Sil | 200 | 0
CONN_SIL_7 | 20 Sil | 200 | 0
FUSE HOLDER ATO | 15A | 200 | 0
Ver Res 10K THW | 10K | 0 | 18

## Flow Control PCB 0403 BOM
Boards needed | 200
Component | Value | Qty / Board | Qty Needed | In Stock | Description | Mfr. Part No. | Ref Name | Package | RS Part Number | RS Price
50m LS 1206 | 50m | 1 | 200 |  | Resistor,50m 1% 1W 1206 Current Sense |  | 37 | RES1206 |  | 0
0R068 | 0.68R | 2 | 400 | 0 | Resistor,0R068 1% 0.25W SMT0603 |  | R17-18 | RES0603 | 763-8716 | 3.49
100R | 100R | 4 | 800 | 7 | Resistor,100R 1% 0.1W SMT0603 |  | R6, R15, R19, R22 | RES0603 | 804-8760 | 440
120R | 120R | 1 | 200 | 0 | Resistor,120R 1% 0.1W SMT0603 |  | 44 | RES0603 | 2132159 | 0.284
470R | 470R | 9 | 1800 | 22650 | Resistor,470R 1% 0.1W SMT0603 |  | R2, R12-13, R16, R30, R35, R46-47, R59 | RES0603 | 2132222 | 1.107
1k | 1K | 16 | 3200 | 18600 | Resistor,1K 1% 0.1W SMT0603 |  | R8-9, R21, R23-24, R27-29, R38-39, R41-42, R50, R56-58 | RES0603 | 2132266 | 1.984
1k8 | 1.8K | 2 | 400 | 0 | Resistor,1K8 SMT0603 |  | R25, R36 | RES0603 | 804-8867 | 230.68
2K2 | 2.2K | 3 | 600 | 10300 | Resistor,2K2 1% 0.1W SMT0603 |  | R31, R43, R49 | RES0603 | 2132317 | 0.351
3K3 | 3.3K | 1 | 200 | 0 | Resistor,3K3 1% 0.1W SMT0603 |  | 54 | RES0603 | 2132339 | 0.284
3K9 | 3.9K | 1 | 200 | 0 | Resistor,3K9 1% 0.1W SMT0603 |  | 48 | RES0603 | 804-8883 | 100.89
4K7 | 4.7K | 2 | 400 | 9450 | Resistor,4K7 1% 0.1W SMT0603 |  | R3, R52 | RES0603 | 2132367 | 0.234
5K6 | 5.6K | 2 | 400 | 0 | Resistor,5K6 1% 0.1W SMT0603 |  | R51, R55 | RES0603 | 804-8899 | 183.44
8K2 | 8.2K | 1 | 200 | 0 | Resistor,8K2 1% 0.1W SMT0603 |  | 26 | RES0603 | 213-2395P | 0.065
10k | 10K | 13 | 2600 | 5 | Resistor,10K SMT0603 |  | R1, R4-5, R7, R10-11, R14, R20, R32-33, R40, R45, R53 | RES0603 | 804-8921 | 787.54
0
33pF | 33pF | 2 | 400 | 0 | Cap 33pF SMT 0603 |  | C8-9 | CAP_C0603 | 179-5379 | 839.68
220pF | 220pF | 1 | 200 | 0 | Cap 220pF SMT 0603 |  | C20 | CAP_C0603 | 170-0129 | 163.55
10nF | 10nF | 4 | 800 | 0 | Cap 10nF SMT 0603 |  | C10, C12, C14, C16 | CAP_C0603 | 904-0101 | 0.772
22nF | 22nF | 1 | 200 | 0 | Cap 22nF SMT 0603 |  | C21 | CAP_C0603 | 180-6413 | 152.19
100nF | 100nF | 12 | 2400 | 0 | Cap 100nF SMT 0603 0.1uF |  | C1-5, C11, C13, C15, C18-19, C25-26 | CAP_C0603 | 698-3260 | 13.536
10uF | 10uF 6.3V | 1 | 200 | 3400 | Cap 10uF SMT 0603 |  | C7 | CAP_C0603 | 815-1355 | 1.875
10uF 35v 1206 | 10uF | 1 | 200 | 0 | Capacitor SMT1206 10uF 35v |  | C24 | CAP_C1206 | 111-0486 | 5.33
0
SMS2100 | 100V 2A | 1 | 200 |  | Diode Schottky-Rectifiers SMS2100 |  | D3 | DO-213AB | Electrocomp | 0
ES3J | 600V 3A | 2 | 400 | 0 | Diode Switching 600V 3A DO214AB |  | D4, D6 | DO-214AB | 761-3619 | 13.7
SMCJ26A | 1500 W | 2 | 400 | 0 | Diode SMCJ26A |  | D5, D7 | DO-214AB | 714-7248 | 11.596
0
Led SMD0805 Green | Green | 4 | 800 | 0 | LED Uni-Color Green SMD0805 |  | LED2, LED5-6, LED9 | LED_SM 0805 | 888-6304 | 3.264
Led SMD0805 Red | Red | 3 | 600 | 0 | LED Uni-Color Red SMD0805 |  | LED1, LED7-8 | LED_SM_0805 | 888-6313 | 2.055
Led SMD0805 Yellow | Yellow | 2 | 400 | 0 | LED Uni-Color Yellow SMD0805 |  | LED3-4 | LED_SM 0805 | 888-6316 | 1.632
BC807 | 45V 500mA | 2 | 400 | 0 | BC807, PNP TRANSISTOR, SOT-23 |  | U1, U3 | SOT23 T | 146-0856 | 1029.14
BC817 | 45V 500mA | 1 | 200 | 650 | BC817, NPN Transistor, SOT-23 |  | Q1 | SOT23 T | 484-2252 | 1.433
LL4148-GS08 | 100V 2A | 2 | 400 | 3250 | Diode Switching 300mA 100V Mini-MELF |  | D1-2 | MELF_SOD-80 | 700-2886 | 0.788
0
A5984GLPTR-T | Step Driver | 1 | 200 |  | Stepper Motor Driver |  | IC1 | TSSOP-24-LP | Digi-Key | 0
INA180A3IDBVR | 260uA | 1 | 200 |  | Current Sense Amplifier |  | IC3 | SOT23-5N | Digikey | 0
L5973D-HS | 35V 2A | 1 | 200 | 25 | Switching Reg,2.5A,4-36Vin,HSOP8 |  | U4 | HSOP8-L | 380-034 | 44.582
MCP2551-I/SN | 1MBps | 1 | 200 | 22 | CAN Transceiver |  | IC2 | SOIC 8 | 738-6036 | 19.65
PIC18F26K80-I_SS | 8 bit PIC | 1 | 200 | 0 | MCU, 64kB Flash,ECAN,12-bit ADC, CTMU |  | U2 | SOP65P780X200-28N | 715-4630 | 60.27
0
0
Ind 33uHz | 33 uHz | 1 | 200 | 0 | INDUCTOR 33uHz SDR0805 |  | L1 | SDR0805 | 736-1286 | 3.647
11.0592mHz | 11.0592MHz | 1 | 200 | 0 | Crystal 11.0592MHz |  | XTAL1 | HEX15 | 814-9516 | 3.565
100uF 35v AD10 | 100uF | 2 | 400 | 0 | Cap Alum 100uF 35V SMD10 |  | C6, C23 | PCAP 10x10 | 520-2188 | 13.94
470uF 25v AD10 | 470uF | 2 | 400 | 0 | Cap Alum 470uF 25V SMD10 |  | C17, C22 | PCAP 10x10 | 715-1293 | 24.38
DIP SW-3 | 3 Dip Sw | 1 | 200 | 0 | DIP switch,PCB,SPST,3 pos,extended slide |  | SW1 | SWDIP6_300X138P100 | 7182073 | 7.84
0
3 Pin ST 3.8 35 deg | 3 Way | 3 | 600 |  | 3 way Screw Terminal,3.81mm pitch 35 deg |  | J1-2, J4 | 3 Con ST 38 35 deg |  | 0
4 Pin ST 3.8 35 deg |  | 1 | 200 |  | 4 way Screw Terminal,3.81mm pitch 35 deg |  | J3 | 4 Con ST 38 35 deg Stepper B |  | 0
4 Pin ST 5 35 deg | 4 Way | 2 | 400 | 0 | 4 way Screw Terminal,5mm pitch 35 deg |  | J5-6 | 4 Con ST 5 35 deg B | 164-0793 | 17.842
CONN_SIL_2 | 20 Sil | 2 | 400 | 0 | 2 way Pin Header |  | PL1, PL5 | 2 SIL | 681-3007 | 13.022
CONN_SIL_3 | Sil 20 | 1 | 200 | 0 | 3 way Pin Header |  | PL4 | 3 SIL | 681-3007 | 6.511
CONN_SIL_6 | 20 Sil | 1 | 200 | 0 | 6 way Pin Header |  | PL3 | 6 SIL | 681-3007 | 6.511
CONN_SIL_7 | 20 Sil | 1 | 200 | 0 | 7 way Pin Header |  | PL2 | 7 SIL | 681-3007 | 6.511
FUSE HOLDER ATO | 15A | 1 | 200 |  | Blade Fuse Holder Clips |  | FS1 | FUSE HOLDER ATO |  | 0
0
Ver Res 10K THW | 10K | 1 | 200 | 18 | Trimmer Resistor 10K W |  | 34 | POT_105W | 769-2167 | 28.87