## Granular Measurement 0200 (Bill
Component | Package | Part Number | Ref Name
1k | R0603 | C21190 | R29,R22,R28,R21,R23,R38,R37,R33,R1,R17
1k8 | R0603 | C4177 | R27
3K3 | R0603 | C22978 | R39
4K7 | R0603 | C99782 | R34,R8
5K6 | R0603 | C23189 | R36
10k | R0603 | C115324 | R31,R35,R25,R3,R10,R4,R15,R9,R16,R13,R30,R18
60R4 | R0603 | C23090 | R7,R6
100R | R0603 | C22775 | R20
470R | R0603 | C114669 | R32,R24,R26,R14,R11
Ver Res 10K 3313J | POT_3313 | C124616 | R12,R19
10nF | C0603 | C1589 | C11,C6,C7,C14,C2
10uF | C0603 | C19702 | C4
22nF | C0603 | C21122 | C16,C1
33pF | C0603 | C107047 | C10,C5
100nF | C0603 | C1591 | C8,C9,C20,C13,C3
220pF | C0603 | C1603 | C15
10uF 35v 1206 | C1206 | C13585 | C19
Led SMD0805 Green | LED_SM 0805 | C84260 | LED4,LED1
Led SMD0805 Red | LED_SM 0805 | C84256 | LED5,LED6,LED3
Led SMD0805 Yellow | LED_SM 0805 | C84261 | LED2,LED7
BC807 | SOT23 T | C57316 | U2
BC817 | SOT23 T | C8658 | Q1
SMS2100 | DO-213AB |  | D1
ES3J | DO-214AB | C64979 | D4,D2
SMCJ26A | DO-214AB | C152085 | D5,D3
L5973D-HS | HSOP8-L | C21829 | U4
MCP2551-I/SN | SOIC 8 | C49558 | IC1
PIC12F683-I/SN | SOIC 8 | C9729 | U1
PIC12F1840-I/SN | SOIC 8 | C39594 | U5
PIC18F26K80-I_SS | SOP-28N | C9798 | U3
Ind 33uH | SDR0805 | C9183 | L1
12MHz | HEX15 | C259045 | XTAL1
100uF 35v AD10 | PCAP 10x10 | C28241 | C18
470uF 25v AD10 | PCAP 10x10 | C96181 | C17,C12