## Sound Module Comp Positions
Designator | Footprint | Mid X | Mid Y | Ref X | Ref Y | Pad X | Pad Y | Layer | Rotation | Comment
R1 | R0603 | 9mm | 8.3mm | 9mm | 8.3mm | 9mm | 7.5mm | T | 90 | 10K
R3 | R0603 | 23.5mm | 10.5mm | 23.5mm | 10.5mm | 23.5mm | 9.7mm | T | 90 | 10R
R4 | R0603 | 20mm | 4.5mm | 20mm | 4.5mm | 20mm | 3.7mm | T | 90 | 10R
C1 | C0603 | 9mm | 4.3mm | 9mm | 4.3mm | 9mm | 5.2mm | T | 90 | 100nF
C2 | C0603 | 12.5mm | 4.5mm | 12.5mm | 4.5mm | 12.5mm | 5.4mm | T | 90 | 100nF
C4 | C0603 | 15mm | 20.7mm | 15mm | 20.7mm | 15mm | 19.8mm | T | 90 | 1uF
C8 | C0603 | 6mm | 8.3mm | 6mm | 8.3mm | 6mm | 9.2mm | T | 90 | 30pF
C7 | C0603 | 23.5mm | 16mm | 23.5mm | 16mm | 23.5mm | 15.1mm | T | 90 | 30pF
C6 | C0603 | 3mm | 8.3mm | 3mm | 8.3mm | 3mm | 9.2mm | T | 90 | 10uF6.3v
C5 | A3216 | 10mm | 14.5mm | 10mm | 14.5mm | 10mm | 16mm | T | 90 | 10uFT6.3v
C3 | A3216 | 16mm | 4mm | 16mm | 4mm | 16mm | 5.5mm | T | 90 | 100uFT6.3v
C9 | D7343 | 22mm | 21.5mm | 22mm | 21.5mm | 18.67mm | 21.5mm | T | 180 | 220uFT10v
LED1 | LED0805-RD | 23.5mm | 4.4mm | 23.5mm | 4.4mm | 23.5mm | 5.5mm | T | -90 | LED RED
U1 | SOIC 8 | 5mm | 14.5mm | 5mm | 14.5mm | 6.9mm | 17.24mm | T | -90 | LM386MX-1/NOPB
R2 | 3313J | 9.95mm | 21.5mm | 9.95mm | 21.5mm | 11.4mm | 22.65mm | T | 0 | 10K ADJ Res