## Main Monitor Board 0301 (rsbom)
Can Bus Main Monitor Board 0301
Ref Name | Qty | Component | Value | Feeder | RS Part Number | Other Part Number
Resistors
R | 1 | 0R 0603 | 0R | 23 | 716-9743
R | 19 | 1k 0603 | 1K | 26 | 213-2266
R | 2 | 1K8 0603 | 1K8 | 28 | 804-8867
R | 1 | 1M 0603 | 1M | 9 | 213-2676
R | 8 | 2K2 0603 | 2K2 | 30 | 213-2317
R | 2 | 3K3 0603 | 3K3 | 31 | 213-2339
R | 3 | 4K7 0603 | 4K7 | 33 | 213-2367
R | 1 | 5K6 0603 | 5K6 | 34 | 804-8899
R | 24 | 10K 0603 | 10K | 35 | 804-8921
R | 6 | 15R 1206 | 15R | 18 | 802-9466
R | 2 | 27R 0603 | 27R | 17 | 804-8722
R | 2 | 47K 0603 | 47K | 15 | 804-8987
R | 2 | 100R 0603 | 100R | 36 | 804-8760
R | 1 | 120R 0603 | 120R | 37 | 213-2159
R | 2 | 330R 0603 | 330R | 16 | 804-8808
R | 3 | 470R 0603 | 470R | 38 | 213-2222
Capacitors
C | 4 | 1.0nF 0603 | 1nF | 6 | 770-4140
C | 1 | 4.7uF 0603 | 4.7uF | 5 | 815-1367 | 766-4705
C | 15 | 10nF 0603 | 10nF | 40 | 904-0101
C | 3 | 10uF 35v 1206 | 10uF 35V | 42 | 111-0486
C | 4 | 15pF 0603 | 15pF | 8 | 545-4014
C | 2 | 22nF 0603 | 22nF | 41 | 180-6413
C | 2 | 47pF 0603 | 47pF | 7 | 766-5095
C | 32 | 100nF 0603 | 100nF | 21 | 801-5347
C | 2 | 220pF 0603 | 220pF | 20 | 170-0129
Capacitors Tan
C | 2 | 4.7uF 6.3v T 1206T | 4.7uF | Hand | 538-2335
C | 4 | 10uF 6.3v T 1206T | 10uF | Hand | 684-3913
C | 1 | 47uF 25v T T491D | 47uF | Hand | 801-5502
Inductors
L | 1 | Ind 33nHz (DNF)L0603 | 33 nHz |  | 863-7616
L | 5 | Ind 100nHz I0603 | 100 nHz | 61 | 532-3011
Leds
LED | 2 | Led SMD0805 Green 0805 | Green | 51 | 888-6304
LED | 2 | Led SMD0805 Red 0805 | Red | 52 | 888-6313
LED | 1 | Led SMD0805 Yellow 0805 | Yellow | 53 | 888-6316
Diods
D | 10 | LL4148-GS08 | 100V 2A | 57 | 700-2886
D | 4 | SMS2100 | 100V 2A | 27 | Electrocomp | 145-2227 ALT
D | 3 | ES3J | 600V 3A | 43 | 761-3619
D | 3 | SMCJ26A | 1500 W | 44 | 714-7248
Transistors
U | 1 | BC807 | 45V 500mA | 54 | 146-0856
Q | 8 | BC817 | 45V 500mA | 55 | 484-2252
D | 2 | BAS16 | 85V 250mA | 56 | 825-9291
IC's
U2 | 2 | L5973D-HS | 35V 2A | 47 | 380-034
U5 | 1 | MCP2551-I/SN | 1MBps | 48 | 738-6036
U4 | 1 | 24LC512-I/SN | 512 kbit | 49 | 703-7961
FL1-8 | 8 | AT45DB641E-SHN-T | 64 Mbit Flash | 46 | Mouser/Digi-Key | AT45DB641E-SHN-TCT-ND
IC2 | 1 | FT232RL | 3 MBd | Hand | 406-580
U7 | 1 | MAX3232EID 9.9x3.9 | RS232 RX TX | Hand | 528-252
IC1 | 1 | VNC2-48L1C | USB 2 | Hand | 720-3874 | 768-1049-1-ND
U1 | 1 | PIC24EP512GU810-I/PT | 16 Bit PIC | Hand | 755-9354
GPS1 | 1 | S1216DR8 | GPRS | Hand | NUVISION ??
Placed by Hand
L5 | 2 | Ind 33uHz | 33 uHz |  | 736-1286
XTAL2 | 1 | 8mHz | 8MHz |  | 547-6452 | XC1271CT-ND
XTAL1 | 1 | 12MHz | 12MHz |  | 814-9510
C49 | 2 | 100uF 35v AD10 | 100uF 35V |  | 520-2188
C48 | 2 | 470uF 25v AD10 | 470uF 25V |  | 715-1293 | 493-3961-2-ND
J3 | 1 | FPC3AMR1-20TNBT-U | 20 Way ZIF |  | 673-6900
Through Hole
C20 | 1 | 1000uF 35v D13X21.5 TH | 1000uF |  | 315-0754
C69 | 1 | FG0H104ZF | Super Cap |  | 789-7952
BUZ1 | 1 | MBS-12 | BUZ 1000uF |  | 511-7664
R23 | 1 | 3296W-1-103LF | 10K Ver Res |  | 521-9647
K2 | 2 | V23105A5003A201 | 12V 3A Relay |  | 135-4662
J7 | 1 | CONN_DIL_34 | 72 Dil |  | 547-3172
PL1 | 3 | CONN_SIL_6 | 20 Sil |  | 681-3007 | 952-1902-ND
PL3 | 1 | CONN_SIL_6-2.0 | 20 Sil 2mm |  | 681-3293
J4 | 1 | 2 Pin ST 5 | 2 ST |  | 361-7667
J5 | 2 | 4 Pin ST 5 | 4 ST |  | 361-7689
J2 | 2 | M7395-2 | 2 Way |  | 173-2916
J9 | 2 | M7395-4 | 4 Way |  | 173-2944
ANT1 | 1 | MCX Rt Angle Connector | MCX |  | 885-7545
FS1 | 1 | FUSE HOLDER FLR | 12V |  | 410-7672