## BOM_Simulation board_2020-11-12
ID | Name | Designator | Footprint | Quantity | Manufacturer Part | Manufacturer | Supplier | Supplier Part | LCSC Assembly
42 | 60R4 | R79,R80 | 603 | 2 | 0603WAF604JT5E | UniOhm | LCSC | C23090 | Yes
40 | 100R | R14,R13,R18,R17,R11,R54,R55,R71,R72 | 603 | 9 | 0603WAF1000T5E | UniOhm | LCSC | C22775 | Yes
44 | 470R | R70,R52,R69,R51,R62,R59 | 603 | 6 | RC0603FR-07470RL | YAGEO | LCSC | C114669 | Yes
39 | 1K | R5,R1,R20,R22,R21,R19,R10,R12,R84,R85,R83,R82,R58,R68,R67,R64,R57 | 603 | 17 | 0603WAF1001T5E | UniOhm | LCSC | C21190 | Yes
45 | 1K8 | 63 | 603 | 1 | 0603WAF1801T5E | UniOhm | LCSC | C4177 | Yes
2 | 2K2 | R44,R50,R60,R74,R77,R105,R104,R103,R102,R109,R108,R107,R106,R88,R87,R89,R86,R90,R91,R92,R93,R97,R96,R95,R94,R101,R100,R99,R98 | 603 | 29 | WR06X2201FTL | WALSIN | LCSC | C163872 | Yes
38 | 3K3 | R9,R4 | 603 | 2 | 0603WAF3301T5E | UniOhm | LCSC | C22978 | Yes
36 | 4K7 | R8,R3 | 603 | 2 | RC0603FR-074K7L | YAGEO | LCSC | C99782 | Yes
37 | 5K6 | 6 | 603 | 1 | 0603WAF5601T5E | UniOhm | LCSC | C23189 | Yes
1 | 10K | R47,R49,R45,R53,R56,R61,R73,R75,R76,R78,R7,R2,R16,R15,R66,R48,R65,R46,R42,R34,R35,R36,R37,R38,R39,R40,R41,R33,R32,R31,R30,R29,R28,R27,R26,R25,R24 | 603 | 37 | RS-03K1002FT | Guangdong Fenghua Advanced Tech | LCSC | C115324 | Yes
43 | 1M | R23,R43 | 603 | 2 | 0603WAF1004T5E | UniOhm | LCSC | C22935 | Yes
41 | 2M | 81 | 603 | 1 | 0603WAF2004T5E | UniOhm | LCSC | C22976 | Yes
48 | 15pF | C38,C39,C24,C23,C28,C29 | C0603 | 6 | CL10C150JB8NNNC | SAMSUNG | LCSC | C1644 | Yes
29 | 220pF | C11,C5 | C0603 | 2 | CL10B221KB8NNNC | SAMSUNG | LCSC | C1603 | Yes
31 | 1nF | C12,C21,C26 | C0603 | 3 | CL10B102KB8NNNC | SAMSUNG | LCSC | C1588 | Yes
32 | 10nF | C13,C30,C31,C34 | C0603 | 4 | CL10B103KB8NNNC | SAMSUNG | LCSC | C1589 | Yes
30 | 22nF | C10,C4,C33 | C0603 | 3 | CL10B223KB8NNNC | SAMSUNG | LCSC | C21122 | Yes
33 | 100nF | C14,C17,C19,C18,C16,C45,C41,C43,C44,C42,C37,C22,C27,C35,C40,C50,C51,C32,C46,C47,C48,C49,C52 | C0603 | 23 | CL10B104KB8NNNC | SAMSUNG | LCSC | C1591 | Yes
28 | 10uF 35V | C9,C3 | C1206 | 2 | CL31A106KBHNNNE | SAMSUNG | LCSC | C13585 | Yes
4 | SS34 | D2,D6 | DO-214AC_L4.3-W2.7-LS5.3-FD | 2 | SS34 | MDD | LCSC | C8678 | Yes
8 | ES3J | D4,D5,D1 | SMC(DO-214AB) | 3 | ES3J | MDD | LCSC | C64979 | Yes
55 | SMCJ26A | D7,D8,D3 | SMC_L6.9-W5.9-LS7.9-RD | 3 | SMCJ26A | BORN | LCSC | C152085 | Yes
27 | LED Green | LED1,LED8 | LED0805-FD | 2 | FC-2012UGK-520D5 | NATIONSTAR | LCSC | C84260 | Yes
25 | LED Red | LED2,LED9 | LED0805-FD | 2 | FC-2012HRK-620D | NATIONSTAR | LCSC | C84256 | Yes
26 | LED Yellow | LED3,LED7,LED5,LED6,LED4 | LED0805-FD | 5 | FC-2012HYK-588J | NATIONSTAR | LCSC | C84261 | Yes
53 | LL4148-GS08 | D13,D14,D12,D10,D11,D9 | SOD-80_L3.5-W1.5-RD | 6 | LL4148-GS08 | VISHAY | LCSC | C68883 | Yes
9 | BC817,215 | Q1,Q2,Q3,Q4,Q5 | SOT-23-3_L2.9-W1.6-P1.90-LS2.8-BR | 5 | BC817,215 | Nexperia | LCSC | C8658 | Yes
14 | MCP2551-I/SN | U6 | SOIC-8_150MIL | 1 | MCP2551-I/SN | MICROCHIP | LCSC | C7376 | Yes
47 | L5973D | U2,U1 | SOIC-8_L4.9-W3.9-P1.27-LS6.0-BL-EP | 2 | L5973D | STMicroelectronics | LCSC | C21829 | Yes
35 | TS5A63157DCKR | U45,U46,U47,U50,U52,U48,U51,U53,U54,U55,U56,U59,U61,U57,U60,U62,U63,U17,U15,U12,U16,U14,U11,U10,U9,U26,U24,U21,U25,U23,U20,U19,U18,U35,U33,U30,U34,U32,U29,U28,U27,U44,U42,U39,U43,U41,U38,U37,U36,U65,U69,U70 | TSSOP-6 | 52 | TS5A63157DCKR | TI | LCSC | C133575 | Yes
23 | MC14066BDR2G | U49,U58,U5,U13,U22,U31,U40,U64 | SOP-14_150MIL | 8 | MC14066BDR2G | ON | LCSC | C52828 | Yes
6 | MCP2200-I/SO | U7 | SOIC-20_L13.0-W7.6-P1.27-LS10.6-BL | 1 | MCP2200-I/SO | Microchip Tech | LCSC | C220734 | Yes
17 | MAX3232EID | U8 | SOIC-16_150MIL | 1 | MAX3232EID | Texas Instruments | LCSC | C354117 | Yes
50 | PIC24EP512GU810-IPF | U3,U4 | TQFP100_14X14 | 2 | PIC24EP512GU810-I/PF | Microchip Tech | LCSC | C184378 | Yes
16 | 100nH | L3,L4,L5 | 805 | 3 | MLF2012DR10JT000 | TDK | LCSC | C76737 | Yes
20 | 10uF T 6.3V | C15 | CASE-A_3216 | 1 | T491A106K006AT | KEMET | LCSC | C122260 | Yes
21 | 4.7uF T | C36 | CASE-A_3216 | 1 | TC211A475K006A | Sunlord | LCSC | C112087 | Yes
22 | 1uF T | C20,C25 | CASE-A_3216 | 2 | TAJA105K025RNJ | AVX | LCSC | C7175 | Yes
15 | 33uH | L2,L1 | IND-SMD_L7.8-W7.0 | 2 | SM7850-330MT | SXN | LCSC | C9183 | Yes
52 | 12MHz | X3,X1,X2 | HC-49S_L11.4-W4.8 | 3 | C12000J177 | ZheJiang East Crystal Elec | LCSC | C259045 | Yes
10 | 100uF 35V | C7,C1 | CAP-SMD_BD10.0-L10.3-W10.3-FD | 2 | RVT1J101M1010 | HONOR | LCSC | C28241 | Yes
11 | 470uF 25V | C8,C2,C6 | CAP-SMD_BD10.0-L10.3-W10.3-FD | 3 | CS1V471M-CRG10 | SEMTECH | LCSC | C96181 | Yes
7 | USB-B | USB1 | USB-B-1 | 1 | USB-BType interface female 180° |  | LCSC | C26234 | No
3 | HDR-IDC-2.54-2X20P | P1,P4 | HDR-IDC-2.54-2X20P | 2 | IDC Box 2X20 2.54MM | BOOMELE | LCSC | C9138 | No
46 | DX381-3P | CN4,CN2,CN3,CN6,CN7,CN10,CN11,CN8,CN9,CN12,CN13,CN14 | WJ15EDGVC-3.81-3P | 12 |  | WJ | LCSC | C692899 | No
5 | ST4P-5.08 | CN1,CN15,CN16 | CONN-TH_4P-P5.08_1712805 | 3 | MKDS3/4-5.08 | Phoenix Contact | LCSC | C90087 | No
13 | ST4P-3.81 | CN5 | CON-TH_4PIN_WJ15EDGVC-3.81-4P | 1 | WJ15EDGVC-4P | ReliaPro | LCSC | C8410 | No
49 | Header-Male-2.54_1x2 | H1,H3,H2,H5,H6 | HDR-2X1/2.54 | 5 | 2.54mm 1x40P | BOOMELE | LCSC | C2337 | No
54 | Header-Male-2.54_2x14 | P2 | HDR-TH_28P-P2.54-V-R2-C14-S2.54 | 1 | 2.54mm 2x40P | BOOMELE | LCSC | C2333 | No
34 | Header-Male-2.54_1x4 | H16 | HDR-4X1/2.54-YK | 1 | 2.54mm 1x40P | BOOMELE | LCSC | C2337 | No
51 | Header 2.54 1x4P | P3,P5 | HEADER 2.54 1X4P | 2 | Z-211-4011-0021-001 | ZHENGLING | LCSC | C113597 | No
19 | Header-Male-2.54_1x3 | H7,H11 | HDR-TH_3P-P2.54-V | 2 | 2.54mm 1x40P | BOOMELE | LCSC | C2337 | No
18 | Header-Male-2.54_1x6 | H21,H22,H23,H24,H10,H4,H13,H12,H15,H14,H18,H17,H20,H19 | HDR-TH_6P-P2.54-V | 14 | 2.54mm 1x40P | BOOMELE | LCSC | C2337 | No
24 | Header-Male-2.54_1x5 | H8 | HDR-TH_5P-P2.54-V | 1 | 2.54mm 1x40P | BOOMELE | LCSC | C2337 | No
12 | Fuse Holder | F1 | FUSE_01000057Z | 1 |  |  | LCSC | C206898 | No