## Pin Assignment
Anchored	Out	In	An	RP	+5V	Pin number	PORT	Special	Function
						1	RG15	RP127	LEDP3R	1
						2	Vdd		3V3uC
						3	RE5	RP85/PMD5/AN29	TX3 to FTD232	2
						4	RE6	RPI86/PMD6/AN30	RX3 from FTD232	3
						5	RE7	RP87/PMD7/AN31	TE4	4
						6	RC1	RPI49/AN16	!RE4	5
						7	RC2	RPI50/AN17	TE3	6
						8	RC3	RPI51/AN18	!RE3	7
						9	RC4	RPI52/AN19	TE2	8
						10	RG6	RP118/PMA5/SCK2/C1IN3-	!RE2	9
						11	RG7	RPI119/PMA4/SDI2/C1IN1-	TE1	10
						12	RG8	RP120/PMA3/SDO2/C2IN3-	!RE1	11
						13	!MCLR		ICD-nMCLR
						14	RG9	RPI121/PMA2/C2IN1-	LEDP2R	12
						15	Vss		Gnd
						16	Vdd		3V3uC
						17	RA0	RPI16/TMS	LEDP2G	13
						18	RE8	RPI88/AN20	LEDP1R	14
						19	RE9	RPI89/AN21	LEDP1G	15
						20	RB5	RPI37/Vbusst/Vbuson/C1IN1+/AN5	DIP_Port3	16
						21	RB4	RPI36/USBOEN/C1IN2-/AN4	DIP_Port2	17
						22	RB3	RPI35/VPIO/C2IN1+/AN3	DIP_Port1	18
						23	RB2	RPI34/VMIO/C2IN2-/AN2	DIP_Hub3	19
						24	RB1	RPI33/AN1/PGEC3	ICD-PGC
						25	RB0	RPI32/AN0/PGED3	IDC-PGD
						26	RB6	RPI38/AN6/PGEC1	LEDP8G	20
						27	RB7	RPI39/RCV/AN7/PGED1	LEDP8R	21
						28	RA9	Vref-	TE7	22
						29	RA10	Vref+	!RE8	23
						30	Avdd		3V3Analogue
						31	Avss		Gnd
						32	RB8	RPI40/PMA6/AN8	LEDAS1R	24
						33	RB9	RPI41/PMA7/AN9	LEDAS1G	25
						34	RB10	RPI42/PMA13/CVref/AN10	AS1	26
						35	RB11	RPI43/PMA12/AN11	LEDAS2R	27
						36	Vss		Gnd
						37	Vdd		3V3uC
						38	RA1	RPI17/TCK	!REM_Main	28
						39	RF13	RP109	RX1 from Main	29
						40	RF12	RP108	TX1 to Main	30
						41	RB12	RPI44/PMA11/AN12	LEDAS2G	31
						42	RB13	RPI45/PMA10/AN13	AS2	32
						43	RB14	RPI46/PMA1/AN14	Output1	33
						44	RB15	RPI47/PMA0/AN15	WP_24LC512	34
						45	Vss		Gnd
						46	Vdd		3V3uC
						47	RD14	RPI78	DS1	35
						48	RD15	RP79	DS2	36
						49	RF4	RP100/PMA9/SDA2	SDA_24LC512	37
						50	RF5	RP101/PMA8/SCL2	SCL_24LC512	38
						51	RF3	RP99/USBID	DS3	39
						52	RF2	RP98	RX2 from Output	40
						53	RF8	RP104	TX2 to Output	41
						54	Vbus		NC
						55	Vusb3V3		Jumper to 3V3uC
						56	RG3	D-	DIP_Hub1	42
						57	RG2	D+	DIP_Hub2	43
						58	RA2	RPI18/ASCL2	TEM_Main	44
						59	RA3	RPI19/ASDA2	LEDP7R	45
						60	RA4	RPI20/TDI	LEDP7G	46
						61	RA5	RPI21/TDO	TE8	47
						62	Vdd		3V3uC
						63	RC12	RPI60/OSC1	OSC1
						64	RC15	CLKO/OSC2	OSC2
						65	Vss		Gnd
						66	RA14	RPI30	!RE7	48
						67	RA15	RPI31	TE6	49
						68	RD8	RPI72/DMLN/RTCC	!RE6	50
						69	RD9	RPI73/DPLN/ASDA1	TE5	51
						70	RD10	RPI74/PMCS2/ASCL1	!RE5	52
						71	RD11	RPI75/PMCS1	LEDP6R	53
						72	RD0	RP64/DMH/INT0	LEDP6G	54
						73	RC13	RPI61/C3IN3-/SOSCI/PGED2	LEDP5G	55
						74	RC14	RPI62/T1CK/C3IN1-/SOSCO/PGEC2	LEDP5R	56
						75	Vss		Gnd
						76	RD1	RP65/Vcpcon	LEDHR	57
						77	RD2	RP66/DPH	LEDHG	58
						78	RD3	RP67/PMBE	LEDMR	59
						79	RD12	RPI76	LEDMG	60
						80	RD13	RPI77	LEDVMR	61
						81	RD4	RP68/PMWR	LEDVMG	62
						82	RD5	RP69/PMRD	LEDVIR	63
						83	RD6	RP70/C3IN2-	LEDVIG	64
						84	RD7	RP71/VcmPST3/C3IN1+	LEDS1R	65
						85	Vcap		CoreCapacitor = 10uF, 6V3, LOW ESR
						86	Vdd		3V3uC
						87	RF0	RP96/Vcmpst1	RX4 from Hub	66
						88	RF1	RP97/Vsmpst2	TX4 to Hub	67
						89	RG1	RP113	!REH_Hub	68
						90	RG0	RP112	TEH_Hub	69
						91	RA6	RPI22/AN22	Aslave1	70
						92	RA7	RPI23/AN23	Amain	71
						93	RE0	RP80/PMD0/AN24	Ain	72
						94	RE1	RPI81/PMD1/AN25	Aslave0	73
						95	RG14	RP126	LEDS1G	74
						96	RG12	RPI124	LEDS0R	75
						97	RG13	RP125	LEDS0G	76
						98	RE2	RP82/PMD2/AN26	LEDP4G	77
						99	RE3	RPI83/PMD3/AN27	LEDP4R	78
						100	RE4	RP84/PMD4/AN28	LEDP3G	79

## Setup Register
				;
	RA15	RA14	13	12	11	RA10	RA9	8	RA7	RA6	RA5	RA4	RA3	RA2	RA1	RA0	; Setup PORT A
A	TE6	!RE7	-	-	-	!RE8	TE7	-	Amain	Aslave1	TE8	LEDP7G	LEDP7R	TEM_Main	!REM_Main	LEDP2G	;
CNENA	0	0	-	-	-	0	0	-	0	0	0	0	0	0	0	0	mov #0x0000,W0 mov W0,CNENA
CNPUA	0	0	-	-	-	0	0	-	0	0	0	0	0	0	0	0	mov #0x0000,W0 mov W0,CNPUA
ODCA	0	0	-	-	-	-	-	-	-	-	0	0	0	0	0	0	mov #0x0000,W0 mov W0,ODCA
CNPDA	0	0	-	-	-	0	0	-	0	0	0	0	0	0	0	0	mov #0x0000,W0 mov W0,CNPDA
ANSELA	-	-	-	-	-	0	0	-	1	1	-	-	-	-	-	-	mov #0x00C0,W0 mov W0,ANSELA
TRISA	0	0	-	-	-	0	0	-	1	1	0	0	0	0	0	0	mov #0x00C0,W0 mov W0,TRISA
LATA	1	0	-	-	-	0	1	-	0	0	1	0	0	0	1	0	mov #0x8222,W0 mov W0,LATA
				;
	RB15	RB14	RB13	RB12	RB11	RB10	RB9	RB8	RB7	RB6	RB5	RB4	RB3	RB2	RB1	RB0	; Setup PORT B
B	WP_24LC512	Output1	AS2	LEDAS2G	LEDAS2R	AS1	LEDAS1G	LEDAS1R	LEDP8R	LEDP8G	DIP_Port3	DIP_Port2	DIP_Port1	DIP_Hub3	ICD-PGC	IDC-PGD	;
CNENB	0	0	0	0	0	0	0	0	0	mov #0x0000,W0 mov W0,CNENB
CNPUB	0	0	0	0	0	0	0	0	0	mov #0x0000,W0 mov W0,CNPUB
ODCB	-	-	-	-	-	-	-	-	; NOT DEFINED mov #0x0000,W0 mov W0,ODCB
CNPDB	0	0	0	0	0	0	0	0	0	mov #0x0000,W0 mov W0,CNPDB
ANSELB	0	0	1	0	0	1	0	0	0	0	0	0	0	0	0	mov #0x2400,W0 mov W0,ANSELB
TRISB	0	0	1	0	0	1	0	0	1	1	1	1	1	1	0	0	mov #0x24FC,W0 mov W0,TRISB
LATB	1	0	0	0	0	0	0	0	0	0	mov #0x8000,W0 mov W0,LATB
				;
	RC15	RC14	RC13	RC12	11	10	9	8	7	6	5	RC4	RC3	RC2	RC1	0	; Setup PORT C
C	OSC2	LEDP5R	LEDP5G	OSC1	-	-	-	-	-	-	-	TE2	!RE3	TE3	!RE4	-	;
CNENC	0	0	0	0	-	-	-	-	-	-	-	0	0	0	0	-	mov #0x0000,W0 mov W0,CNENC
CNPUC	0	0	0	0	-	-	-	-	-	-	-	0	0	0	0	-	mov #0x0000,W0 mov W0,CNPUC
ODCC	-	-	-	-	-	-	-	-	; NOT DEFINED mov #0x0000,W0 mov W0,ODCC
CNPDC	0	0	0	0	-	-	-	-	-	-	-	0	0	0	0	-	mov #0x0000,W0 mov W0,CNPDC
ANSELC	-	0	0	-	-	-	-	-	-	-	-	0	0	0	0	-	mov #0x0000,W0 mov W0,ANSELC
TRISC	0	0	0	0	-	-	-	-	-	-	-	0	0	0	0	-	mov #0x0000,W0 mov W0,TRISC
LATC	0	0	0	0	-	-	-	-	-	-	-	1	0	1	0	-	mov #0x0014,W0 mov W0,LATC
				;
	RD15	RD14	RD13	RD12	RD11	RD10	RD9	RD8	RD7	RD6	RD5	RD4	RD3	RD2	RD1	RD0	; Setup PORT D
D	DS2	DS1	LEDVMR	LEDMG	LEDP6R	!RE5	TE5	!RE6	LEDS1R	LEDVIG	LEDVIR	LEDVMG	LEDMR	LEDHG	LEDHR	LEDP6G	;
CNEND	0	0	0	0	0	0	0	0	0	mov #0x0000,W0 mov W0,CNEND
CNPUD	0	0	0	0	0	0	0	0	0	mov #0x0000,W0 mov W0,CNPUD
ODCD	0	0	0	0	0	0	0	0	-	-	0	0	0	0	0	0	mov #0x0000,W0 mov W0,ODCD
CNPDD	0	0	0	0	0	0	0	0	0	mov #0x0000,W0 mov W0,CNPDD
ANSELD	-	-	-	-	-	-	-	-	0	0	-	-	-	-	-	-	mov #0x0000,W0 mov W0,ANSELD
TRISD	1	1	0	0	0	0	0	0	0	0	0	mov #0xC000,W0 mov W0,TRISD
LATD	0	0	0	0	0	0	1	0	0	0	0	0	0	0	0	0	mov #0x0200,W0 mov W0,LATD
				;
	15	14	13	12	11	10	RE9	RE8	RE7	RE6	RE5	RE4	RE3	RE2	RE1	RE0	; Setup PORT E
E	-	-	-	-	-	-	LEDP1G	LEDP1R	TE4	RX3 from FTD232	TX3 to FTD232	LEDP3G	LEDP4R	LEDP4G	Aslave0	Ain	;
CNENE	-	-	-	-	-	-	0	0	0	0	0	0	0	0	0	0	mov #0x0000,W0 mov W0,CNENE
CNPUE	-	-	-	-	-	-	0	0	0	0	0	0	0	0	0	0	mov #0x0000,W0 mov W0,CNPUE
ODCE	-	-	-	-	-	-	-	-	; NOT DEFINED mov #0x0000,W0 mov W0,ODCE
CNPDE	-	-	-	-	-	-	0	0	0	0	0	0	0	0	0	0	mov #0x0000,W0 mov W0,CNPDE
ANSELE	-	-	-	-	-	-	0	0	0	0	0	0	0	0	1	1	mov #0x0003,W0 mov W0,ANSELE
TRISE	-	-	-	-	-	-	0	0	0	1	0	0	0	0	1	1	mov #0x0043,W0 mov W0,TRISE
LATE	-	-	-	-	-	-	0	0	1	0	1	0	0	0	0	0	mov #0x00A0,W0 mov W0,LATE
				;
	15	14	RF13	RF12	11	10	9	RF8	7	6	RF5	RF4	RF3	RF2	RF1	RF0	; Setup PORT F
F	-	-	RX1 from Main	TX1 to Main	-	-	-	TX2 to Output	-	-	SCL_24LC512	SDA_24LC512	DS3	RX2 from Output	TX4 to Hub	RX4 from Hub	;
CNENF	-	-	0	0	-	-	-	0	-	-	0	0	0	0	0	0	mov #0x0000,W0 mov W0,CNENF
CNPUF	-	-	0	0	-	-	-	0	-	-	0	0	0	0	0	0	mov #0x0000,W0 mov W0,CNPUF
ODCF	-	-	1	0	-	-	-	0	-	-	0	0	0	1	0	1	mov #0x2005,W0 mov W0,ODCF
CNPDF	-	-	0	0	-	-	-	0	-	-	0	0	0	0	0	0	mov #0x0000,W0 mov W0,CNPDF
ANSELF	-	-	-	-	-	-	-	-	; NOT DEFINED mov #0x0000,W0 mov W0,ANSELF
TRISF	-	-	1	0	-	-	-	0	-	-	0	1	1	1	0	1	mov #0x201D,W0 mov W0,TRISF
LATF	-	-	0	1	-	-	-	1	-	-	0	0	0	0	1	0	mov #0x1102,W0 mov W0,LATF
				;
	RG15	RG14	RG13	RG12	11	10	RG9	RG8	RG7	RG6	5	4	RG3	RG2	RG1	RG0	; Setup PORT G
G	LEDP3R	LEDS1G	LEDS0G	LEDS0R	-	-	LEDP2R	!RE1	TE1	!RE2	-	-	DIP_Hub1	DIP_Hub2	!REH_Hub	TEH_Hub	;
CNENG	0	0	0	0	-	-	0	0	0	0	-	-	-	-	0	0	mov #0x0000,W0 mov W0,CNENG
CNPUG	0	0	0	0	-	-	0	0	0	0	-	-	-	-	0	0	mov #0x0000,W0 mov W0,CNPUG
ODCG	0	0	0	0	-	-	-	-	-	-	-	-	-	-	0	0	mov #0x0000,W0 mov W0,ODCG
CNPDG	0	0	0	0	-	-	0	0	0	0	-	-	-	-	0	0	mov #0x0000,W0 mov W0,CNPDG
ANSELG	-	-	-	-	-	-	0	0	0	0	-	-	-	-	-	-	mov #0x0000,W0 mov W0,ANSELG
TRISG	0	0	0	0	-	-	0	0	0	0	-	-	-	-	0	0	mov #0x0000,W0 mov W0,TRISG
LATG	0	0	0	0	-	-	0	0	1	0	-	-	-	-	1	0	mov #0x0082,W0 mov W0,LATG

Inverted by ULN2803
Remapped
Input only
Analogue