## Main Unit Pin Assignments - PIC
Out | In | An | RP | +5V | Pin number | PORT | Special | Function | Pin Count | CAN
|  |  | 1 | 1 | 1 | RG15 | RP127 | Future_SPI1_SCK |  | P3-9 | P3-9 |  | 5V = P3-5&6 and P4-5&6
[5 empty] | 2 | Vdd |  | 3V3uC |  |  | P3-15 |  | Gnd = P3-39&40 and P4-39&40
|  |  | 1 |  | 3 | RE5 | RP85/AN29 | Future_SPI1_SDO
|  |  | 1 |  | 4 | RE6 | RPI86/AN30 | Future_SPI1_SDI |  |  |  | P3-28
|  |  | 1 |  | 5 | RE7 | RP87/AN31 | Tx1_GPS and Future_Tx1_GPS | 1 |  | P3-29 | P3-30
|  |  |  | 1 | 6 | RJ8 | PMA8 | Keypad_1 | 1
|  |  |  | 1 | 7 | RJ9 | PMA9 | Keypad_2 | 1 |  |  |  | Use either P3-28&P3-30 or P4-12&P4-20 (sacrifice J-tag and digital)
|  |  |  | 1 | 8 | RJ10 | PMA10 | Keypad_3 | 1
|  |  |  | 1 | 9 | RJ11 | PMA11 | Keypad_4 | 1 |  | P4-9 | P4-10
|  |  | 1 |  | 10 | RC1 | AN16/RPI49 | Rx1_GPS and Future_Rx1_GPS | 1 |  | P4-11 | P4-12
|  | 1 | 1 |  | 11 | RC2 | AN17/RPI50 | Battery Voltage | 1
|  | 1 | 1 |  | 12 | RC3 | AN18/RPI51 | Analogue1 | 1 |  | P4-17 | P4-18
|  | 1 | 1 |  | 13 | RC4 | AN19/RPI52 | Analogue2 | 1 |  | P4-19 | P4-20
|  |  |  | 1 | 14 | RJ12 | PMA12 | Keypad_5 | 1
|  |  |  | 1 | 15 | RJ13 | PMA13 | Keypad_6 | 1 |  | P4-23 | P4-24
|  |  | 1 |  | 16 | RG6 | C1IN3-/SCK2/RP118 | SPI2_SCK_SDcard | 1 |  | P4-25
|  |  | 1 |  | 17 | RG7 | C1IN1-/SDI2/RPI119 | SPI2_SDI_SDcard | 1
|  |  | 1 |  | 18 | RG8 | C2IN3-/SDO2/RP120 | SPI2_SDO_SDcard | 1 |  | P4-28 | P4-29
|  |  |  | 1 | 19 | !MCLR |  | ICD-nMCLR | 1
|  |  | 1 |  | 20 | RG9 | C2IN1-/RPI121 | Future_Comparator
|  |  |  | 1 | 21 | RJ14 |  | Keypad_7 | 1
|  |  |  | 1 | 22 | RJ15 |  | SDCard_Select | 1
[5 empty] | 23 | Vss |  | Gnd
[5 empty] | 24 | Vdd |  | 3V3uC
|  |  | 1 | 1 | 25 | RA0 | TMS/RPI16 | Future_JTAG_TMS |  | P3-15
|  |  | 1 |  | 26 | RE8 | AN20/RPI88 | Future_Analogue
|  |  | 1 |  | 27 | RE9 | AN21/RPI89 | Future_Analogue
|  |  |  | 1 | 28 | RK0 |  | Future_Digital
|  |  |  | 1 | 29 | RK1 |  | Buzzer | 1
|  |  | 1 |  | 30 | RB5 | AN5/C1In1+/VbusON/VbusST/RPI37 | Future_USB
|  |  | 1 |  | 31 | RB4 | AN4/C1IN2-/USBOEN/RPI36 | Future_USB
|  |  | 1 |  | 32 | RB3 | AN3/C2IN1+/VPIO/RPI35 | Future_USB
|  |  | 1 |  | 33 | RB2 | AN2/C2IN2-/VMIO/RPI34 | Future_USB
|  |  | 1 |  | 34 | RB1 | PGEC3/AN1/RPI33 | ICD-PGC | 1
|  |  | 1 |  | 35 | RB0 | PGED3/AN0/RPI32 | IDC-PGD | 1
[5 empty] | 36 | Vss |  | Gnd
|  |  | 1 |  | 37 | RB6 | PGEC1/AN6/RPI38 | Future_Analogue
|  |  | 1 |  | 38 | RB7 | PGED1/AN7/RCV/RPI39 | Future_USB
[5 empty] | 39 | RA9 | VREF- | Future_Analogue
[5 empty] | 40 | RA10 | VREF+ | Future_Analogue
[5 empty] | 41 | Avdd |  | 3V3Analogue
[5 empty] | 42 | Avss |  | Gnd
|  |  |  | 1 | 43 | RH0 | PMD0 | VNC1L_D0 | 1
|  |  |  | 1 | 44 | RH1 | PMD1 | VNC1L_D1 | 1
|  |  |  | 1 | 45 | RH2 | PMD2 | VNC1L_D2 | 1
|  |  |  | 1 | 46 | RH3 | PMD3 | VNC1L_D3 | 1
|  |  | 1 |  | 47 | RB8 | AN8/RPI40 | Future_Analogue
|  |  | 1 |  | 48 | RB9 | AN9/RPI41 | Flash_nWP | 1
|  |  | 1 |  | 49 | RB10 | AN10/CVref/RPI42 | Flash_nReset | 1
|  |  | 1 |  | 50 | RB11 | AN11/RPI43 | Flash_nCS | 1
[5 empty] | 51 | Vss |  | Gnd
[5 empty] | 52 | Vdd |  | 3V3uC
|  |  |  | 1 | 53 | RK15 | PMRD | VNC1L_nRd | 1
|  |  |  | 1 | 54 | RK14 | PMWR | VNC1L_Wr | 1
|  |  |  | 1 | 55 | RK13 | PMBE | VNC1L_nTXE | 1
|  |  | 1 | 1 | 56 | RA1 | TCK/RPI17 | Future_JTAG_TCK |  | P3-28
|  |  | 1 | 1 | 57 | RF13 | RP109 | Rx3_RS485_1 | 1
|  |  | 1 | 1 | 58 | RF12 | RP108 | Tx3_RS485_1 | 1
|  |  | 1 |  | 59 | RB12 | AN12/RPI44 | Tx3Enable_RS485_1 | 1
|  |  | 1 |  | 60 | RB13 | AN13/RPI45 | Flash_S0 | 1
|  |  | 1 |  | 61 | RB14 | AN14/RPI46 | Flash_S1 | 1
|  |  | 1 |  | 62 | RB15 | AN15/RPI47 | Flash_S2 | 1
[5 empty] | 63 | Vss |  | Gnd
[5 empty] | 64 | Vdd |  | 3V3uC
|  |  |  | 1 | 65 | RH4 | PMD4 | VNC1L_D4 | 1
|  |  |  | 1 | 66 | RH5 | PMD5 | VNC1L_D5 | 1
|  |  |  | 1 | 67 | RH6 | PMD6 | VNC1L_D6 | 1
|  |  |  | 1 | 68 | RH7 | PMD7 | VNC1L_D7 | 1
|  |  | 1 | 1 | 69 | RD14 | RPI78 | SPI3_SDI_Flash | 1
|  |  | 1 | 1 | 70 | RD15 | RP79 | SPI3_SDO_Flash | 1
|  |  | 1 | 1 | 71 | RF4 | SDA2/RP100 | SPI3_SCK_Flash | 1
|  |  | 1 | 1 | 72 | RF5 | SCL2/RP101 | VNC1L_nRXF | 1
[5 empty] | 73 | Vss |  | Gnd
|  |  | 1 | 1 | 74 | RF3 | USBID/RP99 | Future_USB_ID |  | P3-29
|  |  | 1 | 1 | 75 | RF2 | RP98 | VNC1L_nReset | 1
|  |  | 1 | 1 | 76 | RF8 | RP104 | Future_Digital2 |  | P3-30
|  |  |  | 1 | 77 | Vbus |  | Future_USB
[5 empty] | 78 | Vusb3V3 |  | Future_USB
[5 empty] | 79 | RG3 | D- | Future_USB
[5 empty] | 80 | RG2 | D+ | Future_USB
|  |  |  | 1 | 81 | RH8 |  | Digital1 | 1
|  |  |  | 1 | 82 | RH9 |  | Digital2 | 1
|  |  |  | 1 | 83 | RH10 |  | Digital3 | 1
|  |  |  | 1 | 84 | RH11 |  | Digital4 | 1
|  |  | 1 | 1 | 85 | RA2 | ASCL2/RPI18 | Future_I2C-2 SCL |  | P4-9
|  |  | 1 | 1 | 86 | RA3 | ASDA2/RPI19 | Future_I2C-2 SDA |  | P4-10
|  |  | 1 | 1 | 87 | RA4 | TDI/RPI20 | Future_JTAG_TDI |  | P4-11
|  |  | 1 | 1 | 88 | RA5 | TDO/RP121 | Future_JTAG_TDO |  | P4-12
[5 empty] | 89 | Vdd |  | 3V3uC
|  |  | 1 |  | 90 | RC12 | OSC1/RPI60 | OSC1_crystal | 1
[5 empty] | 91 | RC15 | OSC2/CLKO | OSC2_crystal | 1
[5 empty] | 92 | Vss |  | Gnd
|  |  |  | 1 | 93 | RK12 | PMCS1 | Future_Digital
|  |  |  | 1 | 94 | RK11 | PMCS2 | Future_Digital
|  |  | 1 | 1 | 95 | RA14 | RPI30 | Future_Digital
|  |  | 1 | 1 | 96 | RA15 | RPI31 | Future_Digital
|  |  | 1 | 1 | 97 | RD8 | RTCC/DMLN/RPI72 | Future_USB_DMLN |  | P4-17
|  |  | 1 | 1 | 98 | RD9 | ASDA1/DPLN/RPI73 | Future_USB_DPLN |  | P4-18
|  |  | 1 | 1 | 99 | RD10 | ASCL1/RPI74/RD10 | Future_Digital7 |  | P4-19
|  |  | 1 | 1 | 100 | RD11 | RPI75 | Future_Digital8 |  | P4-20
|  |  |  | 1 | 101 | RH12 |  | Future_Digital
|  |  |  | 1 | 102 | RH13 |  | PowerLatch
|  |  |  | 1 | 103 | RH14 |  | PowerSlaves
|  |  |  | 1 | 104 | RH15 |  | Future_Digital
|  |  | 1 | 1 | 105 | RD0 | INT0/DMH/RP64 | Future_USB_Int0 |  | P4-23
|  |  | 1 |  | 106 | RC13 | PGED2/SOSCI/C3IN3-/RPI61 | SOSCI_32.768kHz | 1
|  |  | 1 |  | 107 | RC14 | PGEC2/SOSCO/C3IN1-/T1CK/RPI62 | SOSCO_32.768kHzl | 1
[5 empty] | 108 | Vss |  | Gnd
|  |  | 1 | 1 | 109 | RD1 | Vcpcon/RP65 | Future_USB_VcpCon |  | P4-24
|  |  | 1 | 1 | 110 | RD2 | DPH/RP66 | Future_USB_DPH |  | P4-25
|  |  | 1 | 1 | 111 | RD3 | RP67 | LCD_BackLight | 1
[5 empty] | 112 | Vdd |  | 3V3uC
|  |  | 1 | 1 | 113 | RD12 | RPI76 | LCD_nRd | 1
|  |  | 1 | 1 | 114 | RD13 | RPI77 | LCD_nWr | 1
|  |  |  | 1 | 115 | RJ0 | PMA0 | LCD_D0 | 1
|  |  |  | 1 | 116 | RJ1 | PMA1 | LCD_D1 | 1
|  |  |  | 1 | 117 | RJ2 | PMA2 | LCD_D2 | 1
|  |  |  | 1 | 118 | RJ3 | PMA3 | LCD_D3 | 1
|  |  | 1 | 1 | 119 | RD4 | RP68 | LCD_A0 | 1
|  |  | 1 | 1 | 120 | RD5 | RP69 | LCD_nCS | 1
|  |  | 1 |  | 121 | RD6 | C3IN2-/RP70 | Future_Comparator
|  |  | 1 |  | 122 | RD7 | C3IN1+/Vcmpst3/RP71 | Future_USB
[5 empty] | 123 | Vcap |  | CoreCapacitor = 10uF, 6V3, LOW ESR
[5 empty] | 124 | Vdd |  | 3V3uC
[5 empty] | 125 | Vss |  | Gnd
|  |  | 1 | 1 | 126 | RF0 | Vcmpst1/RP96 | Future_USB_Vcmpst1 |  | P4-28
|  |  | 1 | 1 | 127 | RF1 | Vcmpst2/RP97 | Future_USB_Vcmpst2 |  | P4-29
|  |  | 1 | 1 | 128 | RG1 | RP113 | Rx4_RS485_2 | 1
|  |  | 1 | 1 | 129 | RG0 | RP112 | Tx4_RS485_2 | 1
|  |  | 1 |  | 130 | RA6 | AN22/RPI22 | Tx4Enable_RS485_2 | 1
|  |  | 1 |  | 131 | RA7 | AN23/RPI23 | Future_Digital
|  |  |  | 1 | 132 | RJ4 | PMA4 | LCD_D4 | 1
|  |  |  | 1 | 133 | RJ5 | PMA5 | LCD_D5 | 1
|  |  |  | 1 | 134 | RJ6 | PMA6 | LCD_D6 | 1
|  |  |  | 1 | 135 | RJ7 | PMA7 | LCD_D7 | 1
|  |  | 1 |  | 136 | RE0 | AN24/RP80 | Tx2_FT232RQ | 1
|  |  | 1 |  | 137 | RE1 | AN25/RPI81 | Rx2_FT232RQ | 1
|  |  | 1 | 1 | 138 | RG14 | RP126 | LCD_nReset | 1
|  |  | 1 | 1 | 139 | RG12 | RPI124 | LCD_Spare1 | 1
|  |  | 1 | 1 | 140 | RG13 | RP125 | LCD_Spare2 | 1
[5 empty] | 141 | Vss |  | Gnd
|  |  | 1 |  | 142 | RE2 | AN26/RP82 | Future_SPI4_SCK
|  |  | 1 |  | 143 | RE3 | AN27/RPI83 | Future_SPI4_SDI
|  |  | 1 |  | 144 | RE4 | AN28/RP84 | Future_SPI4_SDO
|  | 3 | 78 | 78 |  |  |  |  | 74

## Main Unit PROPOSED Pin Assignme
Anchored | Out | In | An | RP | +5V | Pin number | PORT | Special | Function
|  |  |  | 1 |  | 1 | RG15 | RP127 | Flash_S0 | 28
[6 empty] | 2 | Vdd |  | 3V3uC |  | 100
|  |  |  | 1 |  | 3 | RE5 | RP85/PMD5/AN29 | Flash_S1 | 29
|  |  |  | 1 |  | 4 | RE6 | RPI86/PMD6/AN30 | Flash_S2 | 30
|  |  |  | 1 |  | 5 | RE7 | RP87/PMD7/AN31 | Tx1_GPS and Future_Tx1_GPS | 34
|  |  |  | 1 |  | 6 | RC1 | RPI49/AN16 | Rx1_GPS and Future_Rx1_GPS | 35
|  |  |  | 1 |  | 7 | RC2 | RPI50/AN17 | Battery Voltage | 36
|  |  |  | 1 |  | 8 | RC3 | RPI51/AN18 | Keypad_1 |  | 68
|  |  |  | 1 |  | 9 | RC4 | RPI52/AN19 | Keypad_2 |  | 67
|  |  |  | 1 |  | 10 | RG6 | RP118/PMA5/SCK2/C1IN3- |  |  | 87
|  |  |  | 1 |  | 11 | RG7 | RPI119/PMA4/SDI2/C1IN1- |  |  | 86
|  |  |  | 1 |  | 12 | RG8 | RP120/PMA3/SDO2/C2IN3- |  |  | 85
[5 empty] | 1 | 13 | !MCLR |  | ICD-nMCLR | 1
|  |  |  | 1 |  | 14 | RG9 | RPI121/PMA2/C2IN1- | Keypad_3 |  | 66
[6 empty] | 15 | Vss |  | Gnd |  | 56
[6 empty] | 16 | Vdd |  | 3V3uC |  | 99
|  |  |  | 1 | 1 | 17 | RA0 | RPI16/TMS |  | 2
|  |  |  | 1 |  | 18 | RE8 | RPI88/AN20 | Keypad_4 |  | 65
|  |  |  | 1 |  | 19 | RE9 | RPI89/AN21 | Keypad_5 |  | 64
|  |  |  | 1 |  | 20 | RB5 | RPI37/Vbusst/Vbuson/C1IN1+/AN5 | VNC1L_D5 | 18
|  |  |  | 1 |  | 21 | RB4 | RPI36/USBOEN/C1IN2-/AN4 | VNC1L_D4 | 17
|  |  |  | 1 |  | 22 | RB3 | RPI35/VPIO/C2IN1+/AN3 | VNC1L_D3 | 16
|  |  |  | 1 |  | 23 | RB2 | RPI34/VMIO/C2IN2-/AN2 | VNC1L_D2 | 15
|  |  |  | 1 |  | 24 | RB1 | RPI33/AN1/PGEC3 | VNC1L_D1 | 14
|  |  |  | 1 |  | 25 | RB0 | RPI32/AN0/PGED3 | VNC1L_D0 | 13
|  |  |  | 1 |  | 26 | RB6 | RPI38/AN6/PGEC1 | VNC1L_D6 | 19
|  |  |  | 1 |  | 27 | RB7 | RPI39/RCV/AN7/PGED1 | VNC1L_D7 | 20
[6 empty] | 28 | RA9 | Vref- | Keypad_6 |  | 63
[6 empty] | 29 | RA10 | Vref+ | VNC1L_nRXF |  | 61
[6 empty] | 30 | Avdd |  | 3V3Analogue |  | 92
[6 empty] | 31 | Avss |  | Gnd |  | 51
|  |  |  | 1 |  | 32 | RB8 | RPI40/PMA6/AN8 | VNC1L_nRd |  | 60
|  |  |  | 1 |  | 33 | RB9 | RPI41/PMA7/AN9 | VNC1L_Wr |  | 59
|  |  |  | 1 |  | 34 | RB10 | RPI42/PMA13/CVref/AN10 | VNC1L_nTXE |  | 58
|  |  |  | 1 |  | 35 | RB11 | RPI43/PMA12/AN11 | VNC1L_nReset |  | 57
[6 empty] | 36 | Vss |  | Gnd |  | 55
[6 empty] | 37 | Vdd |  | 3V3uC |  | 98
|  |  |  | 1 | 1 | 38 | RA1 | RPI17/TCK | Keypad_7 |  | 62
|  |  |  | 1 | 1 | 39 | RF13 | RP109 | Rx3_RS485_1 | 45
|  |  |  | 1 | 1 | 40 | RF12 | RP108 | Tx3_RS485_1 | 44
|  |  |  | 1 |  | 41 | RB12 | RPI44/PMA11/AN12 | Tx3Enable_RS485_1 | 46
|  |  |  | 1 |  | 42 | RB13 | RPI45/PMA10/AN13 | Buzzer | 47
|  |  |  | 1 |  | 43 | RB14 | RPI46/PMA1/AN14 |  | 21
|  |  |  | 1 |  | 44 | RB15 | RPI47/PMA0/AN15 |  | 22
[6 empty] | 45 | Vss |  | Gnd |  | 54
[6 empty] | 46 | Vdd |  | 3V3uC |  | 97
|  |  |  | 1 | 1 | 47 | RD14 | RPI78 | LCD_Spare1 |  | 70
|  |  |  | 1 | 1 | 48 | RD15 | RP79 | LCD_Spare2 |  | 69
|  |  |  | 1 | 1 | 49 | RF4 | RP100/PMA9/SDA2 |  | 41
|  |  |  | 1 | 1 | 50 | RF5 | RP101/PMA8/SCL2 |  | 42
|  |  |  | 1 | 1 | 51 | RF3 | RP99/USBID |  | 40
|  |  |  | 1 | 1 | 52 | RF2 | RP98 |  | 39
|  |  |  | 1 | 1 | 53 | RF8 | RP104 |  | 43
[5 empty] | 1 | 54 | Vbus |  |  |  | 93
[6 empty] | 55 | Vusb3V3 |  | 3V3uC |  | 94
[6 empty] | 56 | RG3 | D- |  |  | 88
[6 empty] | 57 | RG2 | D+ |  |  | 89
|  |  |  | 1 | 1 | 58 | RA2 | RPI18/ASCL2 |  | 3
|  |  |  | 1 | 1 | 59 | RA3 | RPI19/ASDA2 |  | 4
|  |  |  | 1 | 1 | 60 | RA4 | RPI20/TDI |  | 5
|  |  |  | 1 | 1 | 61 | RA5 | RPI21/TDO |  | 6
[6 empty] | 62 | Vdd |  | 3V3uC |  | 96
[6 empty] | 63 | RC12 | RPI60/OSC1 | OSC1_crystal | 49
[6 empty] | 64 | RC15 | CLKO/OSC2 | OSC2_crystal | 50
[6 empty] | 65 | Vss |  | Gnd |  | 53
|  |  |  | 1 | 1 | 66 | RA14 | RPI30 |  | 9
|  |  |  | 1 | 1 | 67 | RA15 | RPI31 |  | 10
|  |  |  | 1 | 1 | 68 | RD8 | RPI72/DMLN/RTCC | LCD_A0 |  | 76
|  |  |  | 1 | 1 | 69 | RD9 | RPI73/DPLN/ASDA1 | LCD_nCS |  | 75
|  |  |  | 1 | 1 | 70 | RD10 | RPI74/PMCS2/ASCL1 | LCD_nRd |  | 74
|  |  |  | 1 | 1 | 71 | RD11 | RPI75/PMCS1 | LCD_nWr |  | 73
|  |  |  | 1 | 1 | 72 | RD0 | RP64/DMH/INT0 | LCD_D0 |  | 84
|  |  |  | 1 |  | 73 | RC13 | RPI61/C3IN3-/SOSCI/PGED2 | IDC-PGD | 11
|  |  |  | 1 |  | 74 | RC14 | RPI62/T1CK/C3IN1-/SOSCO/PGEC2 | ICD-PGC | 12
[6 empty] | 75 | Vss |  | Gnd |  | 52
|  |  |  | 1 | 1 | 76 | RD1 | RP65/Vcpcon | LCD_D1 |  | 83
|  |  |  | 1 | 1 | 77 | RD2 | RP66/DPH | LCD_D2 |  | 82
|  |  |  | 1 | 1 | 78 | RD3 | RP67/PMBE | LCD_D3 |  | 81
|  |  |  | 1 | 1 | 79 | RD12 | RPI76 | LCD_BackLight |  | 72
|  |  |  | 1 | 1 | 80 | RD13 | RPI77 | LCD_nReset |  | 71
|  |  |  | 1 | 1 | 81 | RD4 | RP68/PMWR | LCD_D4 |  | 80
|  |  |  | 1 | 1 | 82 | RD5 | RP69/PMRD | LCD_D5 |  | 79
|  |  |  | 1 |  | 83 | RD6 | RP70/C3IN2- | LCD_D6 |  | 78
|  |  |  | 1 |  | 84 | RD7 | RP71/VcmPST3/C3IN1+ | LCD_D7 |  | 77
[6 empty] | 85 | Vcap |  | CoreCapacitor = 10uF, 6V3, LOW ESR | 48
[6 empty] | 86 | Vdd |  | 3V3uC |  | 95
|  |  |  | 1 | 1 | 87 | RF0 | RP96/Vcmpst1 |  | 37
|  |  |  | 1 | 1 | 88 | RF1 | RP97/Vsmpst2 |  | 38
|  |  |  | 1 | 1 | 89 | RG1 | RP113 | Rx4_RS485_2 |  | 90
|  |  |  | 1 | 1 | 90 | RG0 | RP112 | Tx4_RS485_2 |  | 91
|  |  |  | 1 |  | 91 | RA6 | RPI22/AN22 | Flash_nReset | 7
|  |  |  | 1 |  | 92 | RA7 | RPI23/AN23 | Flash_nCS | 8
|  |  |  | 1 |  | 93 | RE0 | RP80/PMD0/AN24 | Tx2_FT232RQ | 23
|  |  |  | 1 |  | 94 | RE1 | RPI81/PMD1/AN25 | Rx2_FT232RQ | 24
|  |  |  | 1 | 1 | 95 | RG14 | RP126 |  | 33
|  |  |  | 1 | 1 | 96 | RG12 | RPI124 | SPI3_SDI_Flash | 31
|  |  |  | 1 | 1 | 97 | RG13 | RP125 | SPI3_SDO_Flash | 32
|  |  |  | 1 |  | 98 | RE2 | RP82/PMD2/AN26 | SPI3_SCK_Flash | 25
|  |  |  | 1 |  | 99 | RE3 | RPI83/PMD3/AN27 | Tx4Enable_RS485_2 | 26
|  |  |  | 1 |  | 100 | RE4 | RP84/PMD4/AN28 | Flash_nWP | 27
|  |  |  | 77 | 38

## Port Setup Tables
| 15 | 14 | 13 | 12 | 11 | 10 | 9 | 8 | 7 | 6 | 5 | 4 | 3 | 2 | 1 | 0
A | Future | Future | N/I | N/I | N/I | Future | Future | N/I | Future | Tx4Enable_RS485_2 | Future | Future | Future | Future | Future | Future
CNENA | 0 | 0 | 0 | 0 | 0 | 0 | 0 | 0 | 0 | 0 | 0 | 0 | 0 | 0 | 0 | 0
CNPUA | 0 | 0 | 0 | 0 | 0 | 0 | 0 | 0 | 0 | 0 | 0 | 0 | 0 | 0 | 0 | 0
ODCA | 0 | 0 | 0 | 0 | 0 | 0 | 0 | 0 | 0 | 0 | 0 | 0 | 0 | 0 | 0 | 0
CNPDA | 0 | 0 | 0 | 0 | 0 | 0 | 0 | 0 | 0 | 0 | 0 | 0 | 0 | 0 | 0 | 0
ANSELA | 0 | 0 | 0 | 0 | 0 | 0 | 0 | 0 | 0 | 0 | 0 | 0 | 0 | 0 | 0 | 0
TRISA | 0 | 0 | 0 | 0 | 0 | 0 | 0 | 0 | 0 | 0 | 0 | 0 | 0 | 0 | 0 | 0
LATA | 0 | 0 | 0 | 0 | 0 | 0 | 0 | 0 | 0 | 0 | 0 | 0 | 0 | 0 | 0 | 0
| 15 | 14 | 13 | 12 | 11 | 10 | 9 | 8 | 7 | 6 | 5 | 4 | 3 | 2 | 1 | 0
B | Flash_S2 | Flash-S1 | Flash_S0 | TxEnable_RS485_1 | Flash_nCS | Flash_nReset | Flash_nWP | Future | Future | Future | Future | Future | Future | Future | ICD_PGC | ICD_PGD
CNENB | 0 | 0 | 0 | 0 | 0 | 0 | 0 | 0 | 0 | 0 | 0 | 0 | 0 | 0 | 0 | 0
CNPUB | 0 | 0 | 0 | 0 | 0 | 0 | 0 | 0 | 0 | 0 | 0 | 0 | 0 | 0 | 0 | 0
ODCB | 0 | 0 | 0 | 0 | 0 | 0 | 0 | 0 | 0 | 0 | 0 | 0 | 0 | 0 | 0 | 0
CNPDB | 0 | 0 | 0 | 0 | 0 | 0 | 0 | 0 | 0 | 0 | 0 | 0 | 0 | 0 | 0 | 0
ANSELB | 0 | 0 | 0 | 0 | 0 | 0 | 0 | 0 | 0 | 0 | 0 | 0 | 0 | 0 | 0 | 0
TRISB | 0 | 0 | 0 | 0 | 0 | 0 | 0 | 0 | 0 | 0 | 0 | 0 | 0 | 0 | 0 | 0
LATB | 0 | 0 | 0 | 0 | 0 | 0 | 0 | 0 | 0 | 0 | 0 | 0 | 0 | 0 | 0 | 0
| 15 | 14 | 13 | 12 | 11 | 10 | 9 | 8 | 7 | 6 | 5 | 4 | 3 | 2 | 1 | 0
C | OSC2 | SOSCO | SOSCI | OSC1 | N/I | N/I | N/I | N/I | N/I | N/I | N/I | Analogue2 | Analogue1 | Battery_Voltage | Rx1_GPS | N/I
CNENC | 0 | 0 | 0 | 0 | 0 | 0 | 0 | 0 | 0 | 0 | 0 | 0 | 0 | 0 | 0 | 0
CNPUC | 0 | 0 | 0 | 0 | 0 | 0 | 0 | 0 | 0 | 0 | 0 | 0 | 0 | 0 | 0 | 0
ODCC | 0 | 0 | 0 | 0 | 0 | 0 | 0 | 0 | 0 | 0 | 0 | 0 | 0 | 0 | 0 | 0
CNPDC | 0 | 0 | 0 | 0 | 0 | 0 | 0 | 0 | 0 | 0 | 0 | 0 | 0 | 0 | 0 | 0
ANSELC | 0 | 0 | 0 | 0 | 0 | 0 | 0 | 0 | 0 | 0 | 0 | 0 | 0 | 0 | 0 | 0
TRISC | 1 | 1 | 1 | 1 | 0 | 0 | 0 | 0 | 0 | 0 | 0 | 1 | 1 | 1 | 1 | 0
LATC | 0 | 0 | 0 | 0 | 0 | 0 | 0 | 0 | 0 | 0 | 0 | 0 | 0 | 0 | 0 | 0
| 15 | 14 | 13 | 12 | 11 | 10 | 9 | 8 | 7 | 6 | 5 | 4 | 3 | 2 | 1 | 0
D | SPI3_SDO_Flash | SPI3_SDI_Flash | LCD_nWr | LCD_nRd | Future | Future | Future | Future | Future | Future | LCD_nCS | LCD_A0 | LCD_BackLight | Future | Future | Future
CNEND | 0 | 0 | 0 | 0 | 0 | 0 | 0 | 0 | 0 | 0 | 0 | 0 | 0 | 0 | 0 | 0
CNPUD | 0 | 0 | 0 | 0 | 0 | 0 | 0 | 0 | 0 | 0 | 0 | 0 | 0 | 0 | 0 | 0
ODCD | 0 | 0 | 1 | 1 | 0 | 0 | 0 | 0 | 0 | 0 | 1 | 1 | 0 | 0 | 0 | 0
CNPDD | 0 | 0 | 0 | 0 | 0 | 0 | 0 | 0 | 0 | 0 | 0 | 0 | 0 | 0 | 0 | 0
ANSELD | 0 | 0 | 0 | 0 | 0 | 0 | 0 | 0 | 0 | 0 | 0 | 0 | 0 | 0 | 0 | 0
TRISD | 0 | 1 | 0 | 0 | 0 | 0 | 0 | 0 | 0 | 0 | 0 | 0 | 0 | 0 | 0 | 0
LATD | ? | 0 | 1 | 1 | 0 | 0 | 0 | 0 | 0 | 0 | 1 | 1 | 1 | 0 | 0 | 0
| 15 | 14 | 13 | 12 | 11 | 10 | 9 | 8 | 7 | 6 | 5 | 4 | 3 | 2 | 1 | 0
E | N/I | N/I | N/I | N/I | N/I | N/I | Future | Future | Tx1_GPS | Future | Future | Future | Future | Future | Rx2_FT232RQ | Tx2_FT232RQ
CNENE | 0 | 0 | 0 | 0 | 0 | 0 | 0 | 0 | 0 | 0 | 0 | 0 | 0 | 0 | 0 | 0
CNPUE | 0 | 0 | 0 | 0 | 0 | 0 | 0 | 0 | 0 | 0 | 0 | 0 | 0 | 0 | 0 | 0
ODCE | 0 | 0 | 0 | 0 | 0 | 0 | 0 | 0 | 0 | 0 | 0 | 0 | 0 | 0 | 0 | 0
CNPDE | 0 | 0 | 0 | 0 | 0 | 0 | 0 | 0 | 0 | 0 | 0 | 0 | 0 | 0 | 0 | 0
ANSELE | 0 | 0 | 0 | 0 | 0 | 0 | 0 | 0 | 0 | 0 | 0 | 0 | 0 | 0 | 0 | 0
TRISE | 0 | 0 | 0 | 0 | 0 | 0 | 0 | 0 | 0 | 0 | 0 | 0 | 0 | 0 | 1 | 0
LATE | 0 | 0 | 0 | 0 | 0 | 0 | 0 | 0 | 1 | 0 | 0 | 0 | 0 | 0 | 0 | 1
| 15 | 14 | 13 | 12 | 11 | 10 | 9 | 8 | 7 | 6 | 5 | 4 | 3 | 2 | 1 | 0
F | N/I | N/I | Rx3_RS485__1 | Tx3_RS485_1 | N/I | N/I | N/I | Future | N/I | N/I | VNC1L_nRXF | SPI3_SCK_Flash | Future | VNC1L_nReset | Future | Future
CNENF | 0 | 0 | 0 | 0 | 0 | 0 | 0 | 0 | 0 | 0 | 0 | 0 | 0 | 0 | 0 | 0
CNPUF | 0 | 0 | 0 | 0 | 0 | 0 | 0 | 0 | 0 | 0 | 0 | 0 | 0 | 0 | 0 | 0
ODCF | 0 | 0 | 1 | 1 | 0 | 0 | 0 | 0 | 0 | 0 | 0 | 0 | 0 | 0 | 0 | 0
CNPDF | 0 | 0 | 0 | 0 | 0 | 0 | 0 | 0 | 0 | 0 | 0 | 0 | 0 | 0 | 0 | 0
ANSELF | 0 | 0 | 0 | 0 | 0 | 0 | 0 | 0 | 0 | 0 | 0 | 0 | 0 | 0 | 0 | 0
TRISF | 0 | 0 | 1 | 0 | 0 | 0 | 0 | 0 | 0 | 0 | 1 | 0 | 0 | 0 | 0 | 0
LATF | 0 | 0 | 0 | 1 | 0 | 0 | 0 | 0 | 0 | 0 | 0 | ? | 0 | 0 | 0 | 0
| 15 | 14 | 13 | 12 | 11 | 10 | 9 | 8 | 7 | 6 | 5 | 4 | 3 | 2 | 1 | 0
G | Future | LCD_nReset | LCD_Spare2 | LCD_Spare1 | N/I | N/I | Future | SPI2_SDO_SDcard | SPI2_SDI_SDcard | SPI2_SCK_SDcard | N/I | N/I | Future | Future | Rx4_RS485_2 | Tx4_RS485_2
CNENG | 0 | 0 | 0 | 0 | 0 | 0 | 0 | 0 | 0 | 0 | 0 | 0 | 0 | 0 | 0 | 0
CNPUG | 0 | 0 | 0 | 0 | 0 | 0 | 0 | 0 | 0 | 0 | 0 | 0 | 0 | 0 | 0 | 0
ODCG | 0 | 1 | 0 | 0 | 0 | 0 | 0 | 0 | 0 | 0 | 0 | 0 | 0 | 0 | 1 | 1
CNPDG | 0 | 0 | 0 | 0 | 0 | 0 | 0 | 0 | 0 | 0 | 0 | 0 | 0 | 0 | 0 | 0
ANSELG | 0 | 0 | 0 | 0 | 0 | 0 | 0 | 0 | 0 | 0 | 0 | 0 | 0 | 0 | 0 | 0
TRISG | 0 | 0 | 0 | 0 | 0 | 0 | 0 | 0 | 1 | 0 | 0 | 0 | 0 | 0 | 1 | 0
LATG | 0 | 0 | 0 | 0 | 0 | 0 | 0 | ? | 0 | ? | 0 | 0 | 0 | 0 | 0 | 1
| 15 | 14 | 13 | 12 | 11 | 10 | 9 | 8 | 7 | 6 | 5 | 4 | 3 | 2 | 1 | 0
H | Future | Power_Slaves | Power_Latch | Future | Digital4 | Digital3 | Digital2 | Digital1 | VNC1L_D7 | VNC1L_D6 | VNC1L_D5 | VNC1L_D4 | VNC1L_D3 | VNC1L_D2 | VNC1L_D1 | VNC1L_D0
CNENH | 0 | 0 | 0 | 0 | 0 | 0 | 0 | 0 | 0 | 0 | 0 | 0 | 0 | 0 | 0 | 0
CNPUH | 0 | 0 | 0 | 0 | 0 | 0 | 0 | 0 | 1 | 1 | 1 | 1 | 1 | 1 | 1 | 1
ODCH | 0 | 0 | 0 | 0 | 0 | 0 | 0 | 0 | 0 | 0 | 0 | 0 | 0 | 0 | 0 | 0
CNPDH | 0 | 0 | 0 | 0 | 0 | 0 | 0 | 0 | 0 | 0 | 0 | 0 | 0 | 0 | 0 | 0
ANSELH | 0 | 0 | 0 | 0 | 0 | 0 | 0 | 0 | 0 | 0 | 0 | 0 | 0 | 0 | 0 | 0
TRISH | 0 | 0 | 0 | 0 | 1 | 1 | 0 | 0 | 1 | 1 | 1 | 1 | 1 | 1 | 1 | 1
LATH | 0 | 0 | 0 | 0 | 0 | 0 | 0 | 0 | 0 | 0 | 0 | 0 | 0 | 0 | 0 | 0
| 15 | 14 | 13 | 12 | 11 | 10 | 9 | 8 | 7 | 6 | 5 | 4 | 3 | 2 | 1 | 0
J | Sdcard_Select | Keypad_7 | Keypad_6 | Keypad_5 | Keypad_4 | Keypad_3 | Keypad_2 | Keypad_1 | LCD_D7 | LCD_D6 | LCD_D5 | LCD_D4 | LCD_J3 | LCD_J2 | LCD_J1 | LCD_J0
CNENJ | 0 | 0 | 0 | 0 | 0 | 0 | 0 | 0 | 0 | 0 | 0 | 0 | 0 | 0 | 0 | 0
CNPUJ | 0 | 0 | 0 | 0 | 0 | 0 | 0 | 0 | 0 | 0 | 0 | 0 | 0 | 0 | 0 | 0
ODCJ | 0 | 0 | 0 | 0 | 0 | 0 | 0 | 0 | 1 | 1 | 1 | 1 | 1 | 1 | 1 | 1
CNPDJ | 0 | 0 | 0 | 0 | 0 | 0 | 0 | 0 | 0 | 0 | 0 | 0 | 0 | 0 | 0 | 0
ANSELJ | 0 | 0 | 0 | 0 | 0 | 0 | 0 | 0 | 0 | 0 | 0 | 0 | 0 | 0 | 0 | 0
TRISJ | 0 | 1 | 1 | 1 | 0 | 0 | 0 | 0 | 0 | 0 | 0 | 0 | 0 | 0 | 0 | 0
LATJ | 1 | 0 | 0 | 0 | 0 | 0 | 0 | 0 | 0 | 0 | 0 | 0 | 0 | 0 | 0 | 0
| 15 | 14 | 13 | 12 | 11 | 10 | 9 | 8 | 7 | 6 | 5 | 4 | 3 | 2 | 1 | 0
K | VNC1L_nRd | VNC1L_nWr | VNC1L_nTXE | Future | Future | N/I | N/I | N/I | N/I | N/I | N/I | N/I | N/I | N/I | Buzzer | Future
CNENK | 0 | 0 | 0 | 0 | 0 | 0 | 0 | 0 | 0 | 0 | 0 | 0 | 0 | 0 | 0 | 0
CNPUK | 0 | 0 | 0 | 0 | 0 | 0 | 0 | 0 | 0 | 0 | 0 | 0 | 0 | 0 | 0 | 0
ODCK | 0 | 0 | 0 | 0 | 0 | 0 | 0 | 0 | 0 | 0 | 0 | 0 | 0 | 0 | 0 | 0
CNPDK | 0 | 0 | 0 | 0 | 0 | 0 | 0 | 0 | 0 | 0 | 0 | 0 | 0 | 0 | 0 | 0
ANSELK | 0 | 0 | 0 | 0 | 0 | 0 | 0 | 0 | 0 | 0 | 0 | 0 | 0 | 0 | 0 | 0
TRISK | 0 | 0 |  | 0 | 0 | 0 | 0 | 0 | 0 | 0 | 0 | 0 | 0 | 0 | 0 | 0
LATK | 1 | 1 | 0 | 0 | 0 | 0 | 0 | 0 | 0 | 0 | 0 | 0 | 0 | 0 | 0 | 0

## Peripheral Assignment Tables
High Byte |  |  |  | Low Byte
Value | Pin | Input | REGISTER | Input | Pin | Value
00000000 | None | INT1 | RPINR0 | None | None | 00000000
00000000 | None | INT3 | RPINR1 | INT2 | None | 00000000
00000000 | None | None | RPINR2 | INT4 | None | 00000000
00000000 | None | T3CKR | RPINR3 | T2CKR | None | 00000000
00000000 | None | T5CKR | RPINR4 | T4CKR | None | 00000000
00000000 | None | T7CKR | RPINR5 | T6CKR | None | 00000000
00000000 | None | T9CKR | RPINR6 | T8CKR | None | 00000000
00000000 | None | IC2 | RPINR7 | IC1 | None | 00000000
00000000 | None | IC4 | RPINR8 | IC3 | None | 00000000
00000000 | None | IC6 | RPINR9 | IC5 | None | 00000000
00000000 | None | IC8 | RPINR10 | IC7 | None | 00000000
00000000 | None | OCFBR | RPINR11 | OCFAR | None | 00000000
00000000 | None | FLT1R | RPINR12 | FLT2R | None | 00000000
00000000 | None | FLT3R | RPINR13 | FLT4R | None | 00000000
00000000 | None | QEB1R | RPINR14 | QEA1R | None | 00000000
00000000 | None | HOME1R | RPINR15 | INDX1R | None | 00000000
00000000 | None | QEB2R | RPINR16 | QEA2R | None | 00000000
00000000 | None | HOME2R | RPINR17 | INDX2R | None | 00000000
00000000 | None | U1CTSR | RPINR18 | U1RXR | RPI49 | 00110001
00000000 | None | U2CTSR | RPINR19 | U2RXR | RPI81 | 01010001
00000000 | None | SCK1R | RPINR20 | SDI1R | None | 00000000
00000000 | None | None | RPINR21 | SS1R | None | 00000000
RPINR22
00000000 | None | None | RPINR23 | SS2R | None | 00000000
00000000 | None | CSCKR | RPINR24 | CSDIR | None | 00000000
00000000 | None | None | RPINR25 | COFSR | None | 00000000
00000000 | None | C2RXR | RPINR26 | C1RXR | None | 00000000
00000000 | None | U3CTSR | RPINR27 | U3RXR | RP109 | 01101101
00000000 | None | U4CTSR | RPINR28 | U4RXR | RPI113 | 01110001
00000000 | None | SCK3R | RPINR29 | SDI3R | RPI78 | 01001110
00000000 | None | None | RPINR30 | SS3R | None | 00000000
00000000 | None | SCK4R | RPINR31 | SDI4R | None | 00000000
00000000 | None | None | RPINR32 | SS4R | None | 00000000
00000000 | None | IC10R | RPINR33 | IC9R | None | 00000000
00000000 | None | IC12R | RPINR34 | IC11R | None | 00000000
00000000 | None | IC14R | RPINR35 | IC13R | None | 00000000
00000000 | None | IC16R | RPINR36 | IC15R | None | 00000000
00000000 | None | SYNCI1R | RPINR37 | OCFCR | None | 00000000
00000000 | None | DTCMP1R | RPINR38 | SYNCI2R | None | 00000000
00000000 | None | DMTCMP3R | RPINR39 | DTCMP2R | None | 00000000
00000000 | None | DMTCMP5R | RPINR40 | DTCMP4R | None | 00000000
00000000 | None | DMTCMP7R | RPINR41 | DTCMP6R | None | 00000000
00000000 | None | FLT6R | RPINR42 | FLT5R | None | 00000000
00000000 | None | None | RPINR43 | FLT7R | None | 00000000
High Byte |  |  |  | Low Byte
Value | Output | Pin | REGISTER | Pin | Output | Value
00000000 | Default | RP65R | RPOR0 | RP64R | Default | 00000000
00000000 | Default | RP67R | RPOR1 | RP66R | Default | 00000000
00000000 | Default | RP69R | RPOR2 | RP68R | Default | 00000000
00000000 | Default | RP71R | RPOR3 | RP70R | Default | 00000000
00000011 | TX2 | RP80R | RPOR4 | RP79R | SDO3 | 00011111
00000000 | Default | RP84R | RPOR5 | RP82R | Default | 00000000
00000001 | Tx1 | RP87R | RPOR6 | RP85R | Default | 00000000
00000000 | Default | RP97R | RPOR7 | RP96R | Default | 00000000
00000000 | Default | RP99R | RPOR8 | RP98R | Default | 00000000
00000000 | Default | RP101R | RPOR9 | RP100R | SCK3 | 00100000
|  | None | RPOR10 | RP102R | Default | 00000000
00011011 | Tx3 | RP108R | RPOR11 | RP104R | Default | 00000000
00011101 | Tx4 | RP112R | RPOR12 | RP109R | Default | 00000000
00000000 | SCK2 | RP118R | RPOR13 | RP113R | Default | 00000000
00000000 | Default | RP125R | RPOR14 | RP120R | SDO2 | 00000000
00000000 | Default | RP127R | RPOR15 | RP126R | Default | 00000000