## BOM_Rain Gauge GSM Board_2021-0
ID | Name | Designator | Footprint | Quantity | Manufacturer Part | Manufacturer | Supplier | Supplier Part | Price
31 | 51E | R19,R23,R25 | R0603 | 3
30 | 1k | R4,R6,R7,R10,R12,R16,R20,R21,R22,R24,R26 | R0603 | 11
25 | 2K2 | R2,R27 | R0603 | 2
27 | 2.4K | R5 | R0603 | 1
24 | 3K3 | R1 | R0603 | 1
26 | 4.7K | R3 | R0603 | 1
29 | 10K | R13,R17 | R0603 | 2
28 | 100K | R8,R9,R11,R14,R15,R18,R28 | R0603 | 7
13 | 10pF | C26 | C0603 | 1
2 | 15pF | C1,C2 | C0603 | 2
8 | 22pF | C17,C18,C19 | C0603 | 3
6 | 33pF | C7,C8,C25 | C0603 | 3
4 | 10nF | C5,C11,C15,C3,C20,C22,C24 | C0603 | 7
5 | 100nF | C4,C6,C10,C12,C13,C14,C16,C23 | C0603 | 8
22 | 100nH | L1 | L0603 | 1
9 | 100uF | C21 | CAP-SMD_L3.2-W1.6 | 1
7 | 4.7uF | C9 | CAP-SMD_L3.2-W1.6-R-RD | 1
16 | LL4148-GS08 | D1,D2 | SOD-80_L3.5-W1.5-RD | 2
45 | 32.768KHz | X3 | OSC-SMD_2P-L3.2-W1.5 | 1
17 | ESDA6V1-5W6_C87908 | D3 | SOT323-6L_L2.0-W1.3-LS2.1-BL | 1
23 | BC817-25,215 | Q1,Q2 | SOT-23-3_L2.9-W1.6-P1.90-LS2.8-BR | 2
36 | MCP1700T-3002E/TT | U4 | SOT-23-3_L2.9-W1.3-P1.90-LS2.4-BR | 1
40 | AHT10 | U9 | AHT10 | 1
38 | DS1307ZN+ | U7 | SOP-8_L4.9-W3.9-P1.27-LS6.0-BL | 1
37 | 24LC512T-I/SN | U5,U6 | SOIC-8_L4.9-W3.9-P1.27-LS6.0-BL | 2
35 | MC14066BDR2G | U3 | SOP-14_L8.6-W3.9-P1.27-LS6.0-BL | 1
33 | CH340G | U1 | SOIC-16_L9.9-W3.9-P1.27-LS6.0-BL | 1
34 | PIC18F25K22-I/SO | U2 | SOIC-28_L17.9-W7.5-P1.27-LS10.3-BL | 1
41 | SIM800C 24Mbit | U10 | SIM800C | 1
32 | KH-IPEX-K501-29 | RF1 | ANT-SMD_KH-IPEX-K501-29 | 1
44 | 11.0592MHz | X2 | HC-49S_L11.4-W4.8 | 1
43 | 12MHz | X1 | HC-49S_L11.4-W4.8 | 1
15 | nano1.4_c77877 | CN2 | SIM-SMD_C77877 | 1
39 | MKA-10110 | U8 | MKA10110 8-22 | 1
14 | 22-23-2041 | CN1 | CONN-TH_4P-P2.54_22-23-2041 | 1
18 | Header-Male-2.54_1x6 | H1 | HDR-TH_6P-P2.54-V | 1
42 | AF 13.7 180degree Bend foot Have side iron PBT White plastic | USB1 | USB-A-TH_4P-L14.3-W6.7-V-F_AF13.7 | 1