## BOM_Rain Gauge GSM_2021-06-12
ID | Name | Designator | Footprint | Quantity | Manufacturer Part | Manufacturer | Supplier | Supplier Part | Price | LCSC Assembly | Paste Type
1 | 51R | R26,R27,R28 | R0603 | 3
2 | 1K | R4,R5,R6,R13,R15,R16,R18,R19,R20,R21,R22 | R0603 | 11
3 | 2K2 | R9,R23 | R0603 | 2
4 | 2K4 | R14 | R0603 | 1
5 | 3K3 | R10 | R0603 | 1
6 | 4K7 | R12 | R0603 | 1
7 | 10K | R2,R3 | R0603 | 2
8 | 100K | R1,R7,R8,R11,R17,R24,R25 | R0603 | 7 |  |  | LCSC | C100048 | 0.0017
9 | 10pF | C21 | C0603 | 1
10 | 15pF | C4,C6 | C0603 | 2
11 | 22pF | C24,C25,C26 | C0603 | 3
12 | 33pF | C1,C3,C20 | C0603 | 3
13 | 10nF | C5,C9,C11,C19 | C0603 | 4
14 | 100nF | C7,C8,C10,C12,C14,C15,C18,C23 | C0603 | 8
15 | 10uF | C2,C17,C22 | C0603 | 3
16 | LL4148-GS08 | D1,D2 | SOD-80_L3.5-W1.5-RD | 2 | LL4148-GS08 | VISHAY | LCSC | C68883 | 0.0147
17 | BC817-25,215 | Q1,Q2 | SOT-23-3_L2.9-W1.6-P1.90-LS2.8-BR | 2 | BC817-25,215 | Nexperia | LCSC | C39828 | 0.023 | Yes
18 | 4.7uF | C13 | CAP-SMD_L3.2-W1.6-R-RD | 1 | TAJA475K016RNJ | AVX | LCSC | C7187 | 0.1619 | Yes
19 | 100uF | C16 | CAP-SMD_L3.2-W1.6 | 1 | TLJA107M006R0800 | AVX | LCSC | C27279 | 0.2944 | Yes
20 | 100nH | L1 | L0603 | 1 | CS0603-R10J-S | Chilisin | LCSC | C142168 | 0.0601
21 | MCP1700T-3002E/TT | U8 | SOT-23-3_L2.9-W1.3-P1.90-LS2.4-BR | 1 | MCP1700T-3002E/TT | MICROCHIP | LCSC | C62244 | 0.5879 | Yes
22 | 32.768KHz | X1 | OSC-SMD_2P-L3.2-W1.5 | 1 | CM315D32768DZFT | CITIZEN | LCSC | C182057 | 0.2022
23 | ESDA6V1-5W6_C87908 | D3 | SOT323-6L_L2.0-W1.3-LS2.1-BL | 1 | ESDA6V1-5W6 | STMicroelectronics | LCSC | C87908 | 0.1479
24 | DS1307ZN+ | U1 | SOP-8_L4.9-W3.9-P1.27-LS6.0-BL | 1 | DS1307ZN+ | MAXIM | LCSC | C26858 | 2.0937 | Yes
25 | 24LC512T-I/SN | U7,U9 | SOIC-8_L4.9-W3.9-P1.27-LS6.0-BL | 2 | 24LC512T-I/SN | MICROCHIP | LCSC | C52088 | 1.2067 | Yes
26 | MC14066BDR2G | U5 | SOP-14_L8.6-W3.9-P1.27-LS6.0-BL | 1 | MC14066BDR2G | ON | LCSC | C52828 | 0.2232 | Yes
27 | CH340G | U4 | SOIC-16_L9.9-W3.9-P1.27-LS6.0-BL | 1 | CH340G | WCH | LCSC | C14267 | 0.5014 | Yes
28 | PIC18F25K22-I/SO | U2 | SOIC-28_L17.9-W7.5-P1.27-LS10.3-BL | 1 | PIC18F25K22-I/SO | MICROCHIP | LCSC | C32668 | 3.7112
29 | SIM800C 24Mbit | U10 | SIM800C | 1 | SIM800C 24Mbit | SIMCOM | LCSC | C69119 | 6.3945
dnf | AHT10 | U6 | AHT10 | 1 | AHT10 |  | LCSC | C368909 | 1.3616
30 | KH-IPEX-K501-29 | RF1 | ANT-SMD_KH-IPEX-K501-29 | 1 | KH-IPEX-K501-29 | Shenzhen Kinghelm Elec | LCSC | C411563 | 0.075
31 | nano1.4_c77877 | CN2 | SIM-SMD_C77877 | 1 | - | Boom Precision Elec | LCSC | C77877 | 0.5212
32 | 11.0592MHz | X2 | HC-49S_L11.4-W4.8 | 1 | X49SM110592MSD2SC | YXC | LCSC | C2245 | 0.1002
33 | 12MHz | X3 | HC-49S_L11.4-W4.8 | 1 | C12000J177 | ZheJiang East Crystal Elec | LCSC | C259045 | 0.1032
34 | MKA-10110 | U3 | MKA10110 8-22 | 1 | MKA-10110 | Ryazan Metal Ceramics Instrumentation Plant JSC | LCSC | C92643 | 0.3856
35 | AF 13.7 180degree Bend foot Have side iron PBT White plastic | USB1 | USB-A-TH_4P-L14.3-W6.7-V-F_AF13.7 | 1 | AF 13.7 180degree Bend foot Have side iron PBT White plastic | ValuePro | LCSC | C39456 | 0.0692
36 | Header-Male-2.54_1x6 | H2 | HDR-TH_6P-P2.54-V | 1 | Header-Male-2.54_1x6 | BOOMELE | LCSC | C37208 | 0.0257
37 | 22-23-2041 | CN1 | CONN-TH_4P-P2.54_22-23-2041 | 1 | 2510S-4P | Shenzhen Cankemeng | LCSC | C140769 | 0.0226
38 | 2510S-4P | CN3 | CONN-TH_4P-P2.54_A2510S-4P | 1 | 2510S-4P | Shenzhen Cankemeng | LCSC | C140769 | 0.0226 | Yes | expand
39 | BS-2-1 | B1 | BATTERY_SOLDER_PAD 2MM | 1 | BS-2-1 | Q&J | LCSC | C70376 | 0.0743
40 | PZ200V-11-04P | H3 | HDR-TH_4P-P2.00-V-M | 1 | PZ200V-11-04P | XFCN | LCSC | C541858 | 0.0187
41 | PZ200V-11-02P | H4 | HDR-TH_2P-P2.00-V-M | 1 | PZ200V-11-02P | XFCN | LCSC | C541856 | 0.0102