## BOM_Rain Gauge GSM Board_2021-0
ID | Name | Designator | Footprint | Quantity | Manufacturer Part
1 | 51R | R26,R27,R28 | R0603 | 3 | 0603WAF510JT5E
2 | 1K | R29,R4,R5,R6,R13,R15,R16,R18,R19,R20,R21,R22 | R0603 | 12 | 0603WAF1001T5E
3 | 2K2 | R9,R23 | R0603 | 2 | 0603WAF2201T5E
4 | 2K4 | R14 | R0603 | 1 | 0603WAF2401T5E
5 | 3K3 | R10 | R0603 | 1 | 0603WAF3301T5E
6 | 4K7 | R12 | R0603 | 1 | RS-03K4701FT
7 | 10K | R2,R3 | R0603 | 2 | RC0603FR-0710KL
8 | 100K | R1,R7,R8,R11,R24,R25,R17 | R0603 | 7 | RC0603JR-07100KL
9 | 10pF | C21 | C0603 | 1 | 0603N100J500
10 | 15pF | C4,C6 | C0603 | 2 | 0603N150J500CT
11 | 22pF | C24,C25,C26 | C0603 | 3 | 0603N220J500
12 | 33pF | C20,C1,C3 | C0603 | 3 | 0603N330J500CT
13 | 10nF | C19,C5,C9,C11 | C0603 | 4 | 0603B103K251NT
14 | 100nF | C18,C7,C8,C10,C12,C14,C15,C23 | C0603 | 8 | 0603B104J500
15 | 10uF | C2,C17,C22 | C0603 | 3 | 0603X106K160NT
16 | 4.7uF | C13 | C1206T | 1 | TAJA475K016RNJ
17 | 100uF | C16 | C1206T | 1 | TLJA107M006R0800
18 | BC817-25,215 | Q2,Q1 | SOT-23-3 | 2 | BC817-25,215
19 | LL4148-GS08 | D1,D2 | SOD-80 | 2 | LL4148-GS08
20 | Yelloy | LED1 | LED0805-RD | 1 | FC-2012HRK-620D
21 | 100nH | L1 | L0603 | 1 | CS0603-R10J-S
22 | MCP1700T-3002E/TT | U8 | SOT-23-3 | 1 | MCP1700T-3002E/TT
23 | 32.768KHz | X1 | OSC-SMD_2P | 1 | CM315D32768DZFT
24 | ESDA6V1-5W6_C87908 | D3 | SOT323-6L | 1 | ESDA6V1-5W6
25 | DS1307ZN+ | U1 | SOP-8 | 1 | DS1307ZN+
26 | 24LC512T-I/SN | U7,U9 | SOIC-8 | 2 | 24LC512T-I/SN
27 | MC14066BDR2G | U5 | SOP-14 | 1 | MC14066BDR2G
28 | CH340G | U4 | SOIC-16 | 1 | CH340G
29 | PIC18F25K22-I/SO | U2 | SOIC-28 | 1 | PIC18F25K22-I/SO
30 | SIM800C 24Mbit | U10 | SIM800C | 1 | SIM800C 24Mbit
31 | 12MHz | X3 | HC-49S | 1 | C12000J177
32 | 11.0592MHz | X2 | HC-49S | 1 | X49SM110592MSD2SC
33 | nano1.4_c77877 | CN2 | SIM-SMD | 1 | -
34 | KH-IPEX-K501-29 | RF1 | ANT-SMD | 1 | KH-IPEX-K501-29
35 | MKA-10110 | U3 | MKA10110 8-22 | 1 | MKA-10110
36 | AF 13.7 180degree Bend foot Have side iron PBT White plastic | USB1 | USB-A-TH_4P-L14.3-W6.7-V-F_AF13.7 | 1 | AF 13.7 180degree
37 | 2 Way | H1 | HDR-TH_2P-P2.54-V | 1 | Z-211-0211-0021-001
38 | 2510S-4P | CN3 | CONN-TH_4P-P2.54_A2510S-4P | 1 | 2510S-4P
39 | 22-23-2041 | CN1 | CONN-TH_4P-P2.54_22-23-2041 | 1 | 2510S-4P
40 | Header-Male-2.54_1x6 | H2 | HDR-TH_6P-P2.54-V | 1 | Header-Male-2.54_1x6
41 | PZ200V-11-04P | H3 | HDR-TH_4P-P2.00-V-M | 1 | PZ200V-11-04P
42 | PZ200V-11-02P | H4 | HDR-TH_2P-P2.00-V-M | 1 | PZ200V-11-02P